## H19
表 平成19年度 第一湖盆（水深約９０ｍ）における溶存酸素濃度調査結果（底から１ｍ）
単位：ｍｇ/Ｌ
調査日 | 9月 |  |  | 10月 |  |  |  | 11月 |  |  |  | 12月 |  |  |  | 1月 |  |  |  |  | 2月 |  |  | 3月
調査地点 | 3 | 18 | 19 | 1 | 15 | 22 | 29 | 5 | 15 | 19 | 26 | 3 | 11 | 17 | 25 | 7 | 9 | 15 | 21 | 28 | 4 | 12 | 18 | 3 | 17 | 25 | min
A | - | - | 4.7 | - | - | 2.8 | 4.8 | - | 3.7 | 2.7 | 2.2 | - | 2.2 | 0.8 | 1.5 | - | 5.2 | 3.6 | - | 3.3 | 8.5 | 10.1 | 10.5 | 11.9 | - | 9.4 | 0.8
B | - | - | 3.4 | - | - | 0.4 | 1.7 | - | 1.4 | 1.2 | 1.2 | - | 2.8 | 1.6 | 5.4 | - | 3.3 | 4.1 | - | 3.4 | 10.7 | 11 | 11 | 12.2 | - | 9.6 | 0.4
C(今津沖中央) | 5.4 | 4 | 4 | 3.2 | 2.8 | 1.7 | 2.9 | 2 | 1.8 | 3.5 | 2.2 | 2.5 | 2.8 | 2.7 | 3 | 4.1 | 3 | 5 | 4.4 | 10.4 | 10.7 | 10.7 | 11 | 11.8 | 11.3 | 10.1 | 1.7
D | - | - | 5.5 | - | - | 4.4 | 7 | - | 5.4 | 4.5 | 4.8 | - | 1.8 | 1.9 | 2 | - | 4.4 | 4.2 | - | 4.2 | 3.9 | 10.6 | 10.6 | - | - | 9.6 | 1.8
E | - | - | 2.9 | - | - | 2.1 | 0.5 | - | 0.5 | 2.3 | 1.4 | - | 1.6 | 2.2 | 1.9 | - | 3.9 | 3.5 | - | 10.6 | 4.1 | 11 | 11 | - | - | 9.7 | 0.5
F | - | - | 2.8 | - | - | 2.5 | 2.5 | - | 1.2 | 3.1 | 2.1 | - | 1.1 | 1.6 | 2.6 | - | 3.3 | 2.8 | - | 10.6 | 8.5 | 10.7 | 11.1 | - | - | 10.3 | 1.1
L(第1湖盆中央) | - | - | 2.6 | 2.2 | - | 0.28 | 0.5 | 1.1 | 0.6 | 1.3 | 1 | 0.7 | 2 | 2.6 | 2.4 | 3.8 | 3.8 | 2.8 | 3.7 | 8.6 | 10.7 | 10.9 | 11 | - | 11.2 | 9.6 | 0.28

## H20-H21
表 平成21年度 第一湖盆（水深約９０ｍ）における溶存酸素濃度調査結果（底から１ｍ）
単位：ｍｇ/Ｌ
調査日 | ４月 |  |  | ５月 |  |  | ６月 |  |  | ７月 |  |  | ８月 |  |  | ９月
調査地点 | 6 | 13 | 20 | 11 | 18 | 26 | 1 | 8 | 15 | 8 | 13 | 21 | 3 | 10 | 17 | 1 | 7 | 14 | 24
Ａ | ― | 9.9 | ― | ― | ― | 9 | ― | 7.8 | ― | ― | 4.5 | ― | ― | 4 | ― | 6.1 | ― | ― | 2.2
Ｂ | ― | 9.7 | ― | ― | ― | 8.8 | ― | 9.9 | ― | ― | 5.2 | ― | ― | 3.1 | ― | 3.5 | ― | ― | 0.7
Ｃ（今津沖中央） | 10.2 | 9.8 | 10.1 | 9.3 | 8.4 | 8.9 | 8.4 | 8.1 | 7.2 | 8.1 | 5.4 | 欠測 | 5 | 5.8 | 5 | 2.2 | 2.9 | 3.4 | 3.1
Ｄ | ― | 10.2 | ― | ― | ― | 8.9 | ― | 8 | ― | ― | 7.5 | ― | ― | 4.4 | ― | 6.3 | ― | ― | 2.3
Ｅ | ― | 9.9 | ― | ― | ― | 9.2 | ― | 8.1 | ― | ― | 4 | ― | ― | 2.5 | ― | 2.7 | ― | ― | 3.7
Ｆ | ― | 9.9 | ― | ― | ― | 8.7 | ― | 8.7 | ― | ― | 5.5 | ― | ― | 5.3 | 2.4 | 1.7 | ― | ― | 2.3
Ｌ(第１湖盆中央） | 10.2 | 9.6 | 9.6 | 8.9 | 7.9 | 8.9 | 7.8 | 8.1 | 7.4 | 欠測 | 5.9 | 4.3 | 3.3 | 4.4 | 3.5 | 2.6 | 欠測 | 1 | 2.6
| ＊ |  | の部分は、水深別補足調査結果です。(水質測定計画には入ってない調査分です）
| ＊ | Ｃ（今津沖中央）は、測定定点(17B)の分です。
調査日 | １０月 |  |  |  | １１月 |  |  |  | １２月 |  |  | １月 |  |  |  | ２月
調査地点 | 5 | 13 | 19 | 26 | 4 | 9 | 24 | 30 | 7 | 14 | 22 | 4 | 12 | 18 | 25 | 3 | 8 | 15 | 22 |  | min
Ａ | ― | 3 | ― | 3.4 | 4.3 | ― | ― | 3.7 | ― | 4.1 | ― | ― | 4.7 | ― | 8.9 | ― | 10.7 | ― | 10.9 |  | 3
Ｂ | ― | 3.4 | ― | ― | 3.7 | ― | ― | 3.7 | ― | 3.8 | ― | ― | 4.3 | ― | 8.5 | ― | 10.5 | ― | 11 |  | 3.1
Ｃ（今津沖中央） | 2.5 | 4.9 | 3.6 | 3.3 | 4.8 | 4.1 | 3.8 | 4.2 | 3.6 | 4.8 | 2.8 | 5 | 4.7 | 3.9 | 10 | 10.2 | 11 | 11.1 | 11 |  | 2.2
Ｄ | ― | 4.3 | ― | 3.2 | 6.6 | ― | ― | 4.5 | ― | 4.5 | ― | ― | 5.3 | ― | 9.2 | ― | 10.8 | ― | 10.9 |  | 3.2
Ｅ | ― | 3.6 | ― | 2.9 | 2.6 | ― | ― | 3.4 | ― | 3.4 | ― | ― | 4.7 | ― | 7.3 | ― | 10.7 | ― | 11.1 |  | 2.5
Ｆ | ― | 3.1 | ― | 3.1 | 3.1 | ― | ― | 3.8 | ― | 4.5 | ― | ― | 4.9 | ― | 10.4 | ― | 11 | ― | 11 |  | 1.7
Ｌ(第１湖盆中央） | 2.5 | 3.6 | 3.3 | 3.7 | 2.8 | 4.2 | 3.6 | 4.6 | 2.8 | 3.7 | 3 | 4.8 | 4.8 | 5.1 | 8.2 | 10.2 | 10.6 | 11.1 | 11 |  | 1
調査日 | ３月
調査地点 | 1 | 9 | 15
Ａ | ― | 10.6 | ―
Ｂ | ― | 10.5 | ―
Ｃ（今津沖中央） | 11 | 10.6 | 11
Ｄ | ― | 10.6 | ―
Ｅ | ― | 10.5 | ―
Ｆ | ― | 10.7 | ―
Ｌ(第１湖盆中央） | 10.9 | 10.4 | 10.6
表 平成20年度 第一湖盆（水深約９０ｍ）における溶存酸素濃度調査結果（底から１ｍ）
調査日 | ４月 |  |  | ５月 |  |  | ６月 |  |  | ７月 |  |  | ８月 |  |  | ９月
調査地点 | 7 | 14 | 21 | 7 | 12 | 26 | 2 | 9 | 16 | 7 | 14 | 22 | 4 | 11 | 18 | 1 | 8 | 16 | 22
Ａ | ― | 10.4 | ― | 9.7 | ― | ― | ― | 7.2 | ― | ― | 5.6 | ― | ― | 3.2 | ― | ― | 欠測 | ― | ―
Ｂ | ― | 10.4 | ― | 10.1 | ― | ― | ― | 7.2 | ― | ― | 8.2 | ― | ― | 4.1 | ― | ― | 3.9 | ― | ―
Ｃ（今津沖中央） | 10.8 | 10.4 | 10.7 | 10.2 | 9 | 8.7 | 8.1 | 7.8 | 7.4 | 6.2 | 7.6 | 7.2 | 6.2 | 6.5 | 5.2 | 4.1 | 3.7 | 2.5 | 2.8
Ｄ | ― | 10.5 | ― | 9.5 | ― | ― | ― | 7.6 | ― | ― | 8 | ― | ― | 4.2 | ― | ― | 欠測 | ― | ―
Ｅ | ― | 10.5 | ― | 9.8 | ― | ― | ― | 7.4 | ― | ― | 5.6 | ― | ― | 4.8 | ― | ― | 2.7 | ― | ―
Ｆ | ― | 10.6 | ― | 10 | ― | ― | ― | 8.2 | ― | ― | 6.9 | ― | ― | 5 | ― | ― | 2.9 | ― | ―
Ｌ(第１湖盆中央） | ― | 10.5 | 10.4 | 10.2 | ― | 8.5 | ― | 7.3 | 6.2 | ― | 6 | 6.1 | ― | 4 | 3.8 | 2.7 | 2 | 2.3 | 2.1
調査日 | １０月 |  |  |  | １１月 |  |  |  | １２月 |  |  |  | １月 |  |  |  | ２月
調査地点 | 6 | 14 | 20 | 27 | 4 | 10 | 17 | 25 | 1 | 8 | 15 | 22 | 6 | 14 | 19 | 26 | 2 | 11 | 17 | 23 |  | min
Ａ | ― | 3.4 | ― | 2.9 | ― | 欠測 | ― | 1.3 | ― | 3.6 | ― | 2.6 | ― | 5 | ― | 3.7 | ― | 5.5 | ― | 10.8 |  | 1.3
Ｂ | ― | 欠測 | ― | 1.4 | ― | 0.6 | ― | 2.2 | ― | 3 | ― | 2.8 | ― | 3.1 | ― | 3.1 | ― | 7 | ― | 11 |  | 0.6
Ｃ（今津沖中央） | 1.7 | 1.1 | 1.3 | 1.4 | 1.2 | 1.5 | 0.5 | 2.1 | 1.8 | 2.5 | 3.1 | 2.9 | 2 | 4.2 | 欠測 | 3.3 | 10 | 10.1 | 10.1 | 10.8 |  | 0.5
Ｄ | ― | 5.7 | ― | 2.6 | ― | 欠測 | ― | 1.6 | ― | 4.8 | ― | 4.5 | ― | 4.7 | ― | 4.4 | ― | 3.8 | ― | 10.3 |  | 1
Ｅ | ― | 3.7 | ― | 1.5 | ― | 欠測 | ― | 2.9 | ― | 2.5 | ― | 2.5 | ― | 3.3 | ― | 4.1 | ― | 10.5 | ― | 11.1 |  | 1.5
Ｆ | ― | 2.8 | ― | 1.3 | ― | 2.7 | ― | 2.9 | ― | 2.9 | ― | 2.8 | ― | 3.5 | ― | 3.8 | ― | 10.5 | ― | 9 |  | 1.3
Ｌ(第１湖盆中央） | 1.2 | 1.5 | 0.8 | 0.7 | 0.7 | 0.5 | 1.5 | 3.5 | 2.8 | 2.8 | 2.9 | 2.8 | 2.7 | 2.8 | 3.4 | 3 | 3.4 | 6.3 | 10.5 | 11.1 |  | 0.5
調査日 | ３月
調査地点 | 9 | 16 | 30
Ａ | ― | ― | 11.1
Ｂ | ― | ― | 10.6
Ｃ（今津沖中央） | 10.3 | 10.4 | 10.8
Ｄ | ― | ― | 11.3
Ｅ | ― | ― | 11.1
Ｆ | ― | ― | 11
Ｌ(第１湖盆中央） | 10.4 | 10.6 | 10.4

## H22
表 平成22年度 第一湖盆（水深約９０ｍ）における溶存酸素濃度調査結果（底から１ｍ）
単位：ｍｇ/Ｌ
調査日 | ４月 |  |  | ５月 |  |  | ６月 |  |  | ７月 |  |  | ８月 |  |  | ９月
調査地点 | 5 | 12 | 19 | 10 | 17 | 25 | 7 | 14 | 21 | 5 | 13 | 20 | 2 | 9 | 17 | 8/30 | 6 | 13 | 21
Ａ | ― | 10.8 | ― | ― | 9.5 | ― | ― | 7.8 | ― | ― | 6.9 | ― | ― | 6 | ― | 2.9 | ― | ― | 2.2
Ｂ | ― | 10 | ― | ― | 9.4 | ― | ― | 7.7 | ― | ― | 7.2 | ― | ― | 5 | ― | 3 | ― | ― | 1
Ｃ（今津沖中央） | 10 | 9.7 | 10.2 | 9.3 | 8.5 | 8.8 | 8 | 8 | 7.2 | 7 | 6.5 | 6.2 | 5.1 | 4.2 | 4.5 | 3.5 | 3.1 | 4.6 | 3.8
Ｄ | ― | 9.8 | ― | ― | 9.6 | ― | ― | 8.8 | ― | ― | 7.5 | ― | ― | 7.4 | ― | 3.5 | ― | ― | 4.8
Ｅ | ― | 10 | ― | ― | 9 | ― | ― | 7.4 | ― | ― | 6.1 | ― | ― | 5.2 | ― | 3.9 | ― | ― | 2.8
Ｆ | ― | 10 | ― | ― | 9.4 | ― | ― | 8.6 | ― | ― | 5.9 | ― | ― | 4.2 | ― | 3.3 | ― | ― | 2.6
Ｌ(第１湖盆中央） | 10.3 | 9.9 | 9.9 | 9.2 | 8.7 | 8.5 | 8 | 7.9 | 7.2 | 6.3 | 6.3 | 5.1 | 5 | 5 | 3.9 | 3.6 | 1.6 | 2.9 | 1.5
| ＊ |  | の部分は、水深別補足調査結果です。(水質測定計画には入ってない調査分です）
| ＊ | Ｃ（今津沖中央）は、測定定点(17B)の分です。
調査日 | １０月 |  |  |  | １１月 |  |  |  | １２月 |  |  |  | １月 |  |  |  | ２月
調査地点 | 4 | 12 | 18 | 25 | 4 | 8 | 24 | 29 | 6 | 13 | 20 | 27 | 4 | 11 | 18 | 24 | 7 | 14 | 21 | 28 | min
Ａ | ― | 3 | ― | 2 | 3.9 | ― | ― | 5 | ― | 4 | ― | 6.2 | ― | 5.4 | ― | 11.1 | ― | 10.8 | ― | 10.9 | 2
Ｂ | ― | 2.7 | ― | 2.1 | 3.4 | ― | ― | 3.7 | ― | 4.6 | ― | 4.8 | ― | 3.7 | ― | 11.1 | ― | 10.6 | ― | 10.9 | 1
Ｃ（今津沖中央） | 3.6 | 4.2 | 4 | 3.5 | 4.6 | 3.6 | 4.5 | 4.2 | 4.9 | 5.4 | 4 | 3.8 | 5.7 | 4.1 | 10.7 | 10.8 | 11.2 | 11.1 | 11.2 | 11 | 3.1
Ｄ | ― | 2.6 | ― | 2.4 | 4.7 | ― | ― | 5.1 | ― | 4.4 | ― | 5.7 | ― | 4.4 | ― | 10.9 | ― | 10.9 | ― | 10.9 | 2.4
Ｅ | ― | 2.8 | ― | 2.4 | 5 | ― | ― | 3.9 | ― | 4 | ― | 5 | ― | 5.5 | ― | 10.9 | ― | 10.9 | ― | 10.5 | 2.4
Ｆ | ― | 3.8 | ― | 3.4 | 4.1 | ― | ― | 3.1 | ― | 4.3 | ― | 4.7 | ― | 5.2 | ― | 10.7 | ― | 11.2 | ― | 10.7 | 2.6
Ｌ(第１湖盆中央） | 3.1 | 3.2 | 2.1 | 2.2 | 4.6 | 3.1 | 3.2 | 3.6 | 3.4 | 3.9 | 3.8 | 4.8 | 4.9 | 4.6 | 10.8 | 11.1 | 11.3 | 10.9 | 11.1 | 10.3 | 1.5
調査日 | ３月
調査地点 | 7 | 14
Ａ | ― | ―
Ｂ | ― | ―
Ｃ（今津沖中央） | 11 | 11
Ｄ | ― | ―
Ｅ | ― | ―
Ｆ | ― | ―
Ｌ(第１湖盆中央） | 11.4 | 11.4

## H23
表 平成23年度 第一湖盆（水深約９０ｍ）における溶存酸素濃度調査結果（底から１ｍ）
単位：ｍｇ/Ｌ
調査日 | ４月 |  |  | ５月 |  |  | ６月 |  |  | ７月 |  |  | ８月 |  |  |  | 9月
調査地点 | 4 | 11 | 18 | 2 | 9 | 23 | 6 | 13 | 20 | 4 | 11 | 21 | 1 | 9 | 22 | 29 | 5 | 12 | 20
Ａ | ― | 10.9 | ― | ― | ― | 8.7 | ― | 7.8 | ― | ― | 欠測 | ― | ― | 欠測 | ― | 4.9 | ― | ― | 4.8
Ｂ | ― | 11.3 | ― | ― | ― | 9.3 | ― | 8.9 | ― | ― | 6.7 | ― | ― | 5.7 | ― | 4.4 | ― | ― | 欠測
Ｃ（今津沖中央） | 11 | 10.5 | 10.4 | 10.1 | 9.7 | 9.3 | 欠測 | 8.7 | 8.8 | 8.5 | 8.5 | 8.9 | 7.2 | 6.5 | 6.3 | 5.4 | 5.6 | 4.6 | 4.8
Ｄ | ― | 11 | ― | ― | ― | 9.2 | ― | 9.2 | ― | ― | 欠測 | ― | ― | 6.6 | ― | 6.1 | ― | ― | 5.6
Ｅ | ― | 10.8 | ― | ― | ― | 10.4 | ― | 8.7 | ― | ― | 7.9 | ― | ― | 6.2 | ― | 6.9 | ― | ― | 欠測
Ｆ | ― | 10.2 | ― | 欠測 | ― | 9.9 | ― | 8.5 | ― | ― | 7.5 | ― | ― | 5.6 | ― | 4.3 | ― | ― | 欠測
Ｌ(第１湖盆中央） | 10.3 | 10.4 | 10.4 | 10.2 | 9.8 | 欠測 | 10.6 | 8.9 | 7.5 | 6.8 | 7 | 7.2 | 5.6 | 6.4 | 5.4 | 4.6 | 5.8 | 4.6 | 4.9
| ＊ |  | の部分は、水深別補足調査結果です。(水質測定計画には入ってない調査分です）
| ＊ | Ｃ（今津沖中央）は、測定定点(17B)の分です。
調査日 | １０月 |  |  |  | １１月 |  |  |  | １２月 |  |  |  | １月 |  |  |  | ２月
調査地点 | 3 | 11 | 17 | 24 | 1 | 8 | 21 | 28 | 5 | 12 | 19 | 27 | 10 | 16 | 23 | 30 | 6 | 13 | 20 | min
Ａ | ― | 4.1 | ― | 2.7 | 2.9 | ― | ― | 2.8 | ― | 6.4 | ― | 6.1 | ― | 5.5 | ― | 11.1 | ― | 11.8 | ― | 2.7
Ｂ | ― | 4.9 | ― | 3.3 | 3.5 | ― | ― | 3.2 | ― | 4 | ― | 4.2 | ― | 4.2 | ― | 6.3 | ― | 12.1 | ― | 3.2
Ｃ（今津沖中央） | 4.4 | 4.2 | 4 | 4 | 4.9 | 5 | 欠測 | 4.2 | 3.2 | 5.1 | 欠測 | 4 | 4.2 | 4.3 | 4 | 4.9 | 11.6 | 11.2 | 10.7 | 3.2
Ｄ | ― | 4.6 | ― | 3.7 | 3.3 | ― | ― | 3.2 | ― | 6.3 | ― | 5.7 | ― | 5 | ― | 8.3 | ― | 11.4 | ― | 3.2
Ｅ | ― | 3.8 | ― | 3.6 | 4 | ― | ― | 2.9 | ― | 2.7 | ― | 3.6 | ― | 4.5 | ― | 5.2 | ― | 11.8 | ― | 2.7
Ｆ | ― | 3.9 | ― | 3.9 | 4 | ― | ― | 3.8 | ― | 2.8 | ― | 4.6 | ― | 4.6 | ― | 4.8 | ― | 11.4 | ― | 2.8
Ｌ(第１湖盆中央） | 4 | 3.4 | 3.5 | 3.1 | 3.5 | 3.6 | 欠測 | 3.1 | 欠測 | 3.2 | 3.2 | 4.7 | 4.6 | 4.3 | 4.3 | 5.1 | 11 | 11.3 | 10.7 | 3.1
調査日 | ３月
調査地点 | 6 | 13
Ａ | ― | ―
Ｂ | ― | ―
Ｃ（今津沖中央） | 11 | 12.2
Ｄ | ― | ―
Ｅ | ― | ―
Ｆ | ― | ―
Ｌ(第１湖盆中央） | 10.8 | 11.3

## H24
表 平成24年度 第一湖盆（水深約９０ｍ）における溶存酸素濃度調査結果（底から１ｍ）
単位：ｍｇ/Ｌ
調査日 | ４月 |  |  | ５月 |  |  | ６月 |  |  | ７月 |  |  | ８月 |  |  | 9月
調査地点 | 9 | 16 | 23 | 7 | 14 | 21 | 4 | 11 | 18 | 2 | 10 | 17 | 6 | 20 | 27 | 3 | 10 | 19 | 24
Ａ | ― | 11 | ― | ― | 10.2 | ― | ― | 7.8 | ― | ― | 6.3 | ― | ― | ― | 3.8 | 2.2 | 2.5 | 1.2 | 1.8
Ｂ | ― | 10.4 | ― | ― | 9.7 | ― | ― | 8.1 | ― | ― | 8 | ― | ― | ― | 1.6 | 1.9 | 0.9 | 0.8 | 1.6
Ｃ（今津沖中央） | 10.6 | 10.4 | 10 | 10.3 | 9.5 | 9.4 | 8.2 | 8.4 | 8.9 | 8.2 | 8.3 | 7.9 | 6.4 | 5.4 | 6.2 | 4.2 | 1.2 | 2.7 | 2.6
Ｄ | ― | 10.8 | ― | ― | 10.3 | ― | ― | 9.2 | ― | ― | 7.6 | ― | ― | ― | 5.4 | ― | 4 | ― | 2.3
Ｅ | ― | 10.7 | ― | ― | 9.4 | ― | ― | 8 | ― | ― | 7.2 | ― | ― | ― | 3.1 | ― | 2.5 | 2.9 | 3.8
Ｆ | ― | 10.8 | ― | ― | 9.3 | ― | ― | 8.2 | ― | ― | 8.2 | ― | ― | ― | 4.7 | ― | 2.6 | 4 | 3.3
Ｌ(第１湖盆中央） | 10 | 10.2 | 9.8 | 9.8 | 9.3 | 9 | 9 | 7.6 | 8.8 | 7.8 | 7.2 | 6.1 | 5.3 | 5 | 3.2 | 0.7 | 1.7 | 2 | 1.4
| ＊ |  | の部分は、水深別補足調査結果です。(水質測定計画には入ってない調査分です）
| ＊ | Ｃ（今津沖中央）は、測定定点(17B)の分です。
調査日 | １０月 |  |  |  | １１月 |  |  |  | １２月 |  |  |  | １月 |  |  |  | ２月
調査地点 | 3 | 9 | 15 | 22 | 5 | 19 | 20 | 26 | 3 | 12 | 17 | 25 | 7 | 15 | 21 | 29 | 4 | 12 | 18 | 25 | min
Ａ | ― | 3.1 | ― | ●欠測 | ― | ― | 5.6 | 強 | ― | 6 | ― | 5.6 | ― | 強 | ― | 10.6 | ― | 9.7 | ― | 11.4 | 1.2
Ｂ | 3.7 | 2.4 | ― | ●欠測 | ― | ― | 6 | 風 | ― | 6.5 | ― | 6.1 | ― | 風 | ― | 11.1 | ― | 10.5 | ― | 11.2 | 0.8
Ｃ（今津沖中央） | 3.5 | 3.2 | 4.1 | ●欠測 | 5 | 5.5 | 5.8 | の | 6 | 6 | 5.8 | 7.6 | 5.7 | の | 10.9 | 11.2 | 10.7 | 10.5 | 10.8 | 11.3 | 1.2
Ｄ | ― | 2.6 | ― | 6.9 | ― | ― | 5.9 | た | ― | 6.8 | ― | 5.8 | ― | た | ― | 10.4 | ― | 10.2 | ― | 10.8 | 2.3
Ｅ | ― | 4.1 | ― | 4 | ― | ― | 4.7 | め | ― | 6.4 | ― | 5.4 | ― | め | ― | 10.7 | ― | 10.2 | ― | 11.4 | 2.5
Ｆ | ― | 3.7 | ― | 3.9 | ― | ― | 6 | 中 | ― | 6.5 | ― | 5.6 | ― | 中 | ― | 10.6 | ― | 10.3 | ― | 11 | 2.6
Ｌ(第１湖盆中央） | 4 | 3.2 | 5.1 | 3.7 | 4.9 | 6.2 | 6.2 | 止 | 5.3 | 5.6 | 5.1 | 6 | 5.3 | 止 | 6.2 | 11 | 10.6 | 10.5 | 10.2 | 11.2 | 0.7
●水深センサー故障により欠測
調査日 | ３月
調査地点 | 4 | 13
Ａ | ― | ―
Ｂ | ― | ―
Ｃ（今津沖中央） | 12 | 12.2
Ｄ | ― | ―
Ｅ | ― | ―
Ｆ | ― | ―
Ｌ(第１湖盆中央） | 12 | 11.7

## H25
表 平成25年度 第一湖盆（水深約９０ｍ）における溶存酸素濃度調査結果（底から１ｍ）
単位：ｍｇ/Ｌ
調査日 | ４月 |  |  | ５月 |  |  | ６月 |  |  | ７月 |  |  | ８月 |  |  | 9月
調査地点 | 8 | 15 | 23 | 8 | 13 | 20 | 3 | 10 | 17 | 1 | 8 | 16 | 5 | 19 | 26 | 2 | 9 | 18 | 24
Ａ | ― | 10.7 | ― | ― | 10.1 | ― | ― | 8.8 | ― | ― | 6.5 | ― | ― | ― | 4.6 | ― | 5.2 | ― | 5.7
Ｂ | ― | 10.6 | ― | ― | 10.2 | ― | ― | 7.8 | ― | ― | 7 | ― | ― | ― | 4.4 | ― | 5.2 | ― | 5.5
Ｃ（今津沖中央） | 9.9 | 10.7 | 10.1 | 10.2 | 10 | 9.8 | 9.2 | 8.3 | 7.9 | 7.8 | 7.8 | 7 | 7.1 | 5.2 | 5.9 | 5.6 | 5.5 | 5.6 | 5.2
Ｄ | ― | 10.7 | ― | ― | 10.3 | ― | ― | 9.1 | ― | ― | 6.7 | ― | ― | ― | 5.8 | ― | 4.6 | ― | 7.1
Ｅ | ― | 10.5 | ― | ― | 10.3 | ― | ― | 8.4 | ― | ― | 8.5 | ― | ― | ― | 5 | ― | 5.6 | ― | 5.7
Ｆ | ― | 10.4 | ― | ― | 10.3 | ― | ― | 7.8 | ― | ― | 7.9 | ― | ― | ― | 5.3 | ― | 5.3 | ― | 5.5
Ｌ(第１湖盆中央） | 10.6 | 10.7 | 10.1 | 欠測 | 10.1 | 10.2 | 8.6 | 8.2 | 8.3 | 6.7 | 7.9 | 6.1 | 6.4 | 5.3 | 4.4 | 5.5 | 4.9 | 6.2 | 5.8
| ＊ |  | の部分は、水深別補足調査結果です。(水質測定計画には入ってない調査分です）
| ＊ | Ｃ（今津沖中央）は、測定定点(17B)の分です。
調査日 | １０月 |  |  |  | １１月 |  |  |  | １２月 |  |  |  | １月 |  |  |  | ２月
調査地点 | 1 | 7 | 21 | 28 | 5 | 14 | 18 |  | 2 | 9 | 17 | 24 | 6 | 14 | 20 | 27 | 3 |  | 17 | 24
Ａ | ― | ― | ― | 5.6 | ― | 4.7 | ― | 強風のため中止 | ― | 3.8 | ― | 5 | ― | 4.8 | ― | 4.5 | ― | 強風のため中止 | ― | 11.7 | 3.8
Ｂ | ― | ― | ― | 4.9 | ― | 4.3 | ― |  | ― | 4.1 | ― | 5 | ― | 4.8 | ― | 7 | ― |  | ― | 11.5 | 4.1
Ｃ（今津沖中央） | 5.9 | 5.4 | 5.4 | 6 | 4.8 | 4.3 | 5.4 |  | 4.6 | 4.6 | 5.1 | 5.3 | 5.4 | 4.8 | 4.9 | 5.4 | 7.2 |  | 10.8 | 11.8 | 4.3 | 11.8
Ｄ | ― | ― | ― | 5.9 | ― | 5.9 | ― |  | ― | 5.2 | ― | 4.9 | ― | 8.7 | ― | 7.8 | ― |  | ― | 11.5 | 4.6
Ｅ | ― | ― | ― | 5.5 | ― | 4.6 | ― |  | ― | 3.5 | ― | 4.9 | ― | 5 | ― | 8.7 | ― |  | ― | 11.9 | 3.5
Ｆ | ― | ― | ― | 5.4 | ― | 4.4 | ― |  | ― | 3.6 | ― | 4.9 | ― | 4.6 | ― | 8 | ― |  | ― | 11.8 | 3.6
Ｌ(第１湖盆中央） | ― | ― | 5.7 | 5.6 | 4.7 | 4.9 | 4.5 |  | 4.2 | 3.7 | 4.2 | 4.8 | 4.4 | 4.7 | 5.1 | 7.8 | 4.8 |  | 10.9 | 11.6 | 3.7
調査日 | ３月
調査地点 | 3.4 | 11
Ａ | ― | ―
Ｂ | ― | ―
Ｃ（今津沖中央） | 11.4 | 12.1
Ｄ | ― | ―
Ｅ | ― | ―
Ｆ | ― | ―
Ｌ(第１湖盆中央） | 11.4 | 12.1

## H25速報
H25 | 地点 |  | 水深 | 項目 |  | 4/8・9 | 2013-04-23 | 5/8・9 | 2013-05-20 | 6/3・4 | 2013-06-17 | 7/1・2 | 2013-07-16 | 8/5,6 | 2013-08-19 | 9/2,3 | 2013-09-18 | 2013-09-24 | 10/7,8 | 2013-10-21 | 11/5,6 | 2013-11-18 | 11/2.3 | 2013-12-17 | 1/6,7 | 2014-01-20 | 2/3,4 | 2014-02-17 | 3/3,4 | 2014-03-11
m
南湖 | 6B | 唐崎沖中央 | 0.5 | 水温 | ℃ | 12.77 | 14.26 | 16.69 | 21.38 | 22.66 | 25.64 | 24.45 | 28.16 | 29.43 | 31.56 | 28.2 | 25.9 | 25.21 | 23.5 | 19.82 | 16 | 14.67 | 10.43 | 8.06 | 6.57 | 5.75 | 7.79 | 5.83 | 7.99 | 7.88
|  |  |  | 透明度 | m | 1.9 | 2.9 | 3 | 3.5 | 3.9 | 4 | 1.8 | 3.8 | 4.1 | >4.3 | >3.5 | 0.7 | 1.8 | 2.2 | 3.4 | 2.2 | 3.1 | 3 | 2 | 2 | 2 | 2.9 | 1.8 | 2.2 | 2.9
|  |  |  | DO% | % | 100 | 101 | 105 | 110 | 114 | 119 | 113 | 105 | 106 | 142 | 94 | 89 | 105 | 105 | 108 | 92 | 105 | 101 | 106 | 100 | 105 | 108 | 97 | 105 | 107
|  |  |  | DO | mg/L | 10.6 | 10.3 | 10.2 | 9.8 | 9.86 | 9.7 | 9.4 | 8.2 | 8.1 | 10.4 | 7.5 | 7.3 | 8.6 | 9 | 9.9 | 8.9 | 10.7 | 11.3 | 12.6 | 12.2 | 13.2 | 12.9 | 12.1 | 12.5 | 12.8
北湖 | 12B | 南比良沖中央 | 0.5 | 水温 | ℃ | 8.78 | 11.32 | 12.6 | 15.46 | 19.51 | 24.17 | 23.53 | 27.03 | 28.06 | 27.9 | 26.2 | 25.3 | 25.07 | 22.98 | 20.74 | 18.21 | 16.23 | 13.63 | 11.59 | 9.65 | 8.49 | 8.42 | 7.24 | 7.7 | 12.5
|  |  |  | 透明度 | m | 6 | 5.5 | 6.5 | 7 | 9.8 | 9.5 | 4.8 | 5.7 | 6.9 | 7.7 | 6.8 | 0.7 | 2.1 | 5 | 5.2 | 4.8 | 7.8 | 6.9 | 7.8 | 7.2 | 6.3 | 7.8 | 6 | 4.9 | 6
|  |  |  | DO% | % | 99 | 103 | 102 | 109 | 101 | 108 | 115 | 111 | 106 | 100 | 102 | 97 | 106 | 94 | 100 | 97 | 100 | 96 | 93 | 96 | 96 | 97 | 92 | 104 | 104
|  |  |  | DO | mg/L | 11.5 | 11.3 | 10.9 | 10.9 | 9.2 | 9.1 | 9.7 | 8.9 | 8.3 | 7.5 | 8 | 8 | 8.8 | 8.1 | 8.9 | 9.2 | 9.8 | 10 | 10.1 | 10.9 | 11.3 | 11.4 | 11.2 | 12.4 | 12.5
| 17B | 今津沖中央 | 0.5 | 水温 | ℃ | 7.71 | 9.12 | 10.4 | 16.3 | 18.22 | 22.44 | 23.41 | 27.93 | 28.5 | 29.93 | 26.1 | 24.53 | 26.12 | 22.5 | 20.28 | 17.69 | 16.16 | 13.8 | 11.47 | 9.54 | 8.66 | 8.6 | 7.55 | 7.78 | 7.47
|  |  |  | 透明度 | m | 8 | 5.6 | 8.5 | 9.5 | 8.8 | 10.9 | 7.4 | 7 | 6.2 | 8.1 | 8.5 | 1.3 | 2 | 5 | 6.8 | 6.1 | 6.7 | 6.2 | 6.5 | 7.6 | 7.6 | 6.3 | 7.2 | 8.1 | 7.8
|  |  |  | DO% | % | 102 | 100 | 99 | 110 | 108 | 109 | 108 | 109 | 108 | 101 | 103 | 98 | 108 | 98 | 97 | 95 | 102 | 97 | 94 | 93 | 90 | 94 | 91 | 100 | 102
|  |  |  | DO | mg/L | 12.2 | 11.6 | 11.1 | 10.8 | 10.2 | 9.5 | 9.2 | 8.6 | 8.4 | 7.7 | 8.1 | 8.2 | 8.7 | 8.5 | 8.7 | 9.1 | 10 | 10.1 | 10.2 | 10.6 | 10.5 | 11 | 10.9 | 11.92 | 12.2
|  |  | 90 | 水温 | ℃ | 9.9 | 6.46 | 6.95 | 6.96 | 7.07 | 7.09 | 7.13 | 7.16 | 7.16 | 7.16 | 7.23 | 7.22 | 7.25 | 7.39 | 7.39 | 7.41 | 7.51 | 7.53 | 7.7 | 7.89 | 7.84 | 8 | 7.42 | 7.01 | 7.06
|  |  |  | DO% | % | 80 | 83 | 83 | 81 | 76 | 65 | 65 | 59 | 58 | 43 | 46 | 46 | 43 | 45 | 45 | 39 | 45 | 38 | 43 | 45 | 42 | 61 | 90 | 94 | 100
|  |  |  | DO | mg/L | 10.5 | 10.1 | 10.2 | 9.8 | 9.2 | 7.9 | 7.8 | 7 | 7.1 | 5.2 | 5.6 | 5.6 | 5.2 | 5.4 | 5.4 | 4.7 | 5.4 | 4.6 | 5.1 | 5.4 | 4.9 | 7.2 | 10.8 | 11.4 | 12.1
送付日 | [5 empty] | 2013-04-15 | 2013-04-30
クオンタ | [5 empty] | 補正あり | 補正あり

## H26速報
H25 | 地点 |  | 水深 | 項目 |  | 4/7,8 | 2014-04-21 | 5/7,8 | 2014-05-19 | 6/2,3 | 2014-06-16 | 7/7,8 | 2014-07-22 | 8/4.5 | 2014-08-18 | 9/1,2 | 2014-09-17 | 10/7,8 | 2014-10-20 | 11/4,5 | 2014-11-17 | 12/1,3 | 2014-12-15 | 1/5,6 | 2015-01-20 | 2/2,3 | 2015-02-16 | 3/2,3 | 2015-03-09
m
南湖 | 6B | 唐崎沖中央 | 0.5 | 水温 | ℃ | 11.7 | 14.42 | 18.18 | 21.18 | 24.29 | 24.8 | 25.62 | 29.12 | 29.07 | 26.92 | 25.8 | 25.95 | 21.65 | 19.11 | 16.85 | 13.69 | 13.87 | 7.47 | 6.57 | 7.2 | 6.49 | 6.7 | 7.79 | 8.52
|  |  |  | 透明度 | m | 2.9 | 4.4 | 2.5 | 3.7 | 全透 （>4.4） | 全透 （>4.1） | 3.6 | 3.2 （藻測定不能） | 3.3 | 2.5 | 全透 （>3.6） | 4 | 2.2 | 3.2 | 2.9 | 2.6 | 3.3 | 2.2 | 1.8 | 2 | 2.9 | 1.6 | 3 | 2.1
|  |  |  | DO% | % | 106 | 104 | 114 | 113 | 121 | 125 | 107 | 137 | 119 | 106 | 100 | 118 | 82 | 97 | 96 | 106 | 97 | 100 | 96 | 108 | 91 | 102 | 101 | 104
|  |  |  | DO | mg/L | 11.7 | 10.6 | 10.8 | 10 | 10.2 | 10.4 | 8.7 | 10.5 | 9.2 | 8.5 | 8.1 | 9.6 | 7.2 | 9 | 9.3 | 11 | 10 | 11.9 | 11.8 | 13 | 11.2 | 12.5 | 12 | 12.2
北湖 | 12B | 南比良沖中央 | 0.5 | 水温 | ℃ | 9.31 | 12 | 14.19 | 16.79 | 23.25 | 22.91 | 24.48 | 26.87 | 28.03 | 27.05 | 26.05 | 25.35 | 21.49 | 19.35 | 17.53 | 15.88 | 14.71 | 10.85 | 9 | 8.29 | 7.71 | 7.38 | 7.63 | 8.14
|  |  |  | 透明度 | m | 7 | 5.5 | 6.4 | 4.8 | 9.4 | 9.4 | 7.6 | 5 | 8.2 | 6.5 | 6.2 | 4 | 4.8 | 3.3 | 5.1 | 7.5 | 6.2 | 6 | 7.4 | 7.4 | 5.5 | 6.8 | 5.4 | 5.3
|  |  |  | DO% | % | 104 | 107 | 109 | 117 | 109 | 108 | 104 | 114 | 104 | 102 | 100 | 107 | 93 | 95 | 97 | 100 | 98 | 90 | 90 | 93 | 94 | 98 | 100 | 100
|  |  |  | DO | mg/L | 12 | 11.5 | 11.1 | 11.3 | 9.3 | 9.3 | 8.6 | 9.1 | 8.1 | 8.1 | 8.1 | 8.8 | 8.2 | 8.7 | 9.3 | 9.9 | 9.9 | 10 | 10.4 | 10.9 | 11.2 | 11.8 | 11.9 | 11.8
| 17B | 今津沖中央 | 0.5 | 水温 | ℃ | 8.29 | 9.76 | 13.44 | 16.02 | 20.78 | 22.49 | 24.01 | 27.81 | 27.82 | 26.8 | 26.3 | 24.4 | 21.66 | 18.92 | 17.16 | 15.77 | 13.96 | 11.74 | 9.28 | 8.27 | 7.72 | 7.37 | 7.28 | 7.63
|  |  |  | 透明度 | m | 6.2 | 6.3 | 7.2 | 5.9 | 10.6 | 9.5 | 7.8 | 6.5 | 7.5 | 7.4 | 6.4 | 4.7 | 3 | 5 | 7 | 7.6 | 7.2 | 6.2 | 8.1 | 7.8 | 6.1 | 7.7 | 5.8 | 7.5
|  |  |  | DO% | % | 101 | 105 | 108 | 113 | 107 | 108 | 104 | 114 | 105 | 103 | 103 | 103 | 94 | 94 | 98 | 96 | 92 | 94 | 93 | 92 | 93 | 94 | 96 | 95
|  |  |  | DO | mg/L | 11.9 | 11.9 | 11.3 | 11.2 | 9.5 | 9.4 | 8.7 | 9 | 8.3 | 8.2 | 8.3 | 8.5 | 8.3 | 8.8 | 9.4 | 9.6 | 9.5 | 10.2 | 10.7 | 10.8 | 11 | 11.3 | 11.5 | 11.3
|  |  | 90 | 水温 | ℃ | 7.24 | 7.17 | 7.25 | 7.26 | 7.39 | 7.32 | 7.36 | 7.33 | 7.34 | 7.39 | 7.39 | 7.37 | 7.4 | 7.43 | 7.47 | 7.51 | 7.6 | 7.55 | 7.71 | 7.97 | 7.67 | 7.08 | 6.89 | 7.1
|  |  |  | DO% | % | 90 | 86 | 85 | 82 | 79 | 73 | 61 | 55 | 55 | 55 | 49 | 45 | 38 | 42 | 49 | 45 | 43 | 43 | 44 | 90 | 90 | 96 | 91 | 93
|  |  |  | DO | mg/L | 10.9 | 10.4 | 10.2 | 9.9 | 9.4 | 8.8 | 7.3 | 6.7 | 6.6 | 6.7 | 5.9 | 5.4 | 4.5 | 5 | 5.8 | 5.4 | 5.2 | 5.1 | 5.2 | 10.6 | 10.8 | 11.7 | 11 | 11.2
送付日
クオンタ

## H26
表 平成26年度 第一湖盆（水深約９０ｍ）における溶存酸素濃度調査結果（底から１ｍ）
単位：ｍｇ/Ｌ
調査日 | ４月 |  |  | ５月 |  |  | ６月 |  |  | ７月 |  |  | ８月 |  |  | 9月
調査地点 | 2014-04-07 | 2014-04-14 | 2014-04-21 | 2014-05-07 | 2014-05-13 | 2014-05-19 | 2014-06-02 | 2014-06-09 | 2014-06-16 | 2014-07-07 | 2014-07-14 | 2014-07-22 | 2014-08-04 | 2014-08-18 | 2014-08-25 | 2014-09-01 | 2014-09-08 | 2014-09-16 | 2014-09-22
Ａ | 2014-04-14: 10.6; 2014-05-13: 10.1; 2014-06-09: 9.3; 2014-07-14: 7.3; 2014-08-25: 5.4; 2014-09-08: 5.3; 2014-09-22: 3.9
Ｂ | 2014-04-14: 10.6; 2014-05-13: 10.2; 2014-06-09: 9; 2014-07-14: 7.1; 2014-08-25: 5.1; 2014-09-08: 5.2; 2014-09-22: 5.1
Ｃ（今津沖中央） | 10.9 | 10.5 | 10.4 | 10.2 | 10.4 | 9.9 | 9.4 | 9.3 | 8.8 | 7.3 | 8 | 6.7 | 6.6 | 6.7 | 5.8 | 5.9 | 6.1 | 5.3 | 4.8
Ｄ | 2014-04-14: 10.6; 2014-05-13: 10.5; 2014-06-09: 9.3; 2014-07-14: 8; 2014-08-25: 5.9; 2014-09-08: 5.8; 2014-09-22: 5.2
Ｅ | 2014-04-14: 10.5; 2014-05-13: 10.1; 2014-06-09: 8.8; 2014-07-14: 7.8; 2014-08-25: 5.8; 2014-09-08: 5.8; 2014-09-22: 5.3
Ｆ | 2014-04-14: 10.9; 2014-05-13: 10.3; 2014-06-09: 8.7; 2014-07-14: 7.9; 2014-08-25: 5.9; 2014-09-08: 5.7; 2014-09-22: 5.4
Ｌ(第１湖盆中央） | 11.1 | 10.3 | 10.5 | 10.1 | 10.1 | 9.7 | 9.4 | 8.8 | 8.8 | 7.5 | 7.2 | 6.9 | 6 | 6.2 | 6.1 | 5.8 | 5.7 | 5.5 | 5.5
| ＊ |  | の部分は、水深別補足調査結果です。(水質測定計画には入ってない調査分です）
| ＊ | Ｃ（今津沖中央）は、測定定点(17B)の分です。
調査日 | 2014-04-07: １０月; 2014-05-13: １１月; 2014-06-16: １２月; 2014-08-04: １月; 2014-09-08: ２月
調査地点 | 2015-10-08 | 2014-10-15 | 2014-10-20 | 2014-10-27 | 2014-11-04 | 2014-11-12 | 2014-11-17 | 2014-11-26 | 2014-12-03 | 2014-12-08 | 2014-12-15 | 2014-12-22 | 2015-01-05 | 2015-01-13 | 2015-01-20 | 2015-01-26 | 2015-02-02 | 2015-02-12 | 2015-02-16 | 2015-02-23 | min
Ａ | 2014-04-14: 5.9; 2014-05-07: 4.7; 2014-05-19: 4.8; 2014-06-09: 4.2; 2014-07-07: 4.8; 2014-07-22: 5.8; 2014-08-18: 5; 2014-09-01: 5.3 | 11.1 | 3.9
Ｂ | 2014-04-14: 5.1; 2014-05-07: 5.5; 2014-05-19: 6.6; 2014-06-09: 4.5; 2014-07-07: 4.7; 2014-07-22: 5.5; 2014-08-18: 5.8; 2014-09-01: 4.8 | 11.2 | 4.5
Ｃ（今津沖中央） | 4.5 | 5.9 | 5 | 6 | 5.8 | 5.8 | 5.4 | 4.8 | 5.2 | 4.3 | 5.1 | 5.5 | 5.2 | 5.4 | 10.6 | 10.3 | 10.8 | 11.3 | 11.7 | 11 | 4.3
Ｄ | 2014-04-14: 5.9; 2014-05-07: 強風のため欠測; 2014-05-19: 6; 2014-06-09: 4.1; 2014-07-07: 6.1; 2014-07-22: 5.5; 2014-08-18: 10.1; 2014-09-01: 7.9 | 11.1 | 4.1
Ｅ | 2014-04-14: 5.3; 2014-05-07: 5.7; 2014-05-19: 5.4; 2014-06-09: 4.4; 2014-07-07: 5.3; 2014-07-22: 5.2; 2014-08-18: 5.5; 2014-09-01: 5.3 | 11.6 | 4.4
Ｆ | 2014-04-14: 3.5; 2014-05-07: 5.5; 2014-05-19: 5.4; 2014-06-09: 4.7; 2014-07-07: 4.8; 2014-07-22: 5.4; 2014-08-18: 5.5; 2014-09-01: 10.3 | 11.6 | 3.5
Ｌ(第１湖盆中央） | 4.2 | 5.2 | 5.6 | 6.1 | 5.5 | 4.5 | 5.3 | 4.2 | 4.6 | 4.4 | 5.8 | 5.5 | 5.7 | 6.4 | 5.7 | 4.9 | 10.6 | 11.2 | 11.1 | 11.3 | 4.2
↑
調査日 | 2014-04-07: ３月; 2014-09-16: 強風のため調査を中止したが、別の調査で２地点でデータを採取できた。
調査地点 | 2014-04-07: 2015-03-02; 2014-04-14: 2015-03-09
Ａ
Ｂ
Ｃ（今津沖中央） | 2014-04-07: 11; 2014-04-14: 11.2
Ｄ
Ｅ
Ｆ
Ｌ(第１湖盆中央） | 2014-04-07: 10.9; 2014-04-14: 11.2

## H27速報
H27 | 地点 |  | 水深 | 項目 |  | 4/6,7 | 2015-04-22 | 5/11,12 | 2015-05-18 | 6/1,2 | 2015-06-15 | 7/6,7 | 2015-07-21 | 8/3,4 | 2015-08-17 | 9/7,8 | 2015-09-15 | 10/5,6 | 2015-10-19 | 11/2,4 | 2015-11-16 | 12/7,8 | 2015-12-14 | 1/4,5 | 2016-01-22 | 2/1,2 | 2016-02-16 | 3/1,7 | 2016-03-14
m
南湖 | 6B | 唐崎沖中央 | 0.5 | 水温 | ℃ | 12.9 | 14.5 | 19.8 | 20.4 | 23.6 | 23.2 | 22.8 | 25.3 | 31.2 | 29.5 | 25.3 | 24.7 | 21.5 | 20.7 | 16 | 17 | 10.4 | 12 | 8.7 | 5.4 | 7.3 | 8.1 | 7.6 | 9.8
|  |  |  | 透明度 | m | 3.1 | 4.1 | 3.9 | 3.2 | 3.8 | 全透 （>4.1） | 2.5 | 2.7 | 全透 （>4.0） | 3.2 | 全透 （>4.0） | 2.8 | 2.8 | 全透 （>4.0） | 3.3 | 2.8 | 2.2 | 2.1 | 3.1 | 0.6 | 2.3 | 2.4 | 2 | 3.6
|  |  |  | DO% | % | 105 | 110 | 108 | 114 | 121 | 124 | 113 | 110 | 118 | 103 | 84 | 108 | 100 | 106 | 92 | 96 | 97 | 101 | 100 | 93 | 96 | 100 | 95 | 101
|  |  |  | DO | mg/L | 10.7 | 11.2 | 9.6 | 10.3 | 10.3 | 10.6 | 9.7 | 9 | 8.8 | 7.8 | 6.9 | 9 | 8.8 | 9.5 | 9.1 | 9.7 | 10.8 | 10.5 | 11.6 | 11.7 | 11.5 | 11.9 | 11.4 | 11.5
北湖 | 12B | 南比良沖中央 | 0.5 | 水温 | ℃ | 10.2 | 11.9 | 15.9 | 17 | 19.6 | 21.7 | 23.2 | 25.6 | 29.5 | 29 | 25.6 | 24.1 | 22.1 | 20.4 | 18 | 16.9 | 13.8 | 13.1 | 11.2 | 9.5 | 8.8 | 8.4 | 9.3 | 8.8
|  |  |  | 透明度 | m | 5.2 | 7.9 | 10.2 | 9.8 | 7.7 | 8 | 4.6 | 5.1 | 7.8 | 7.9 | 6.4 | 3.6 | 4.7 | 6.5 | 3.8 | 7.1 | 8.8 | 7.1 | 6.6 | 8.2 | 7.2 | 6.9 | 7.3 | 6.8
|  |  |  | DO% | % | 109 | 103 | 112 | 107 | 108 | 111 | 117 | 107 | 112 | 101 | 100 | 97 | 100 | 102 | 95 | 97 | 95 | 94 | 95 | 92 | 89 | 90 | 99 | 99
|  |  |  | DO | mg/L | 11.8 | 11.1 | 10.7 | 10.4 | 9.9 | 9.8 | 10 | 8.8 | 8.5 | 7.7 | 8.1 | 8.2 | 8.7 | 9.2 | 9 | 9.4 | 9.8 | 9.9 | 10.4 | 10.5 | 10.4 | 10.5 | 11.4 | 11.5
| 17B | 今津沖中央 | 0.5 | 水温 | ℃ | 9.4 | 11 | 13.6 | 16.9 | 17 | 21.2 | 22.6 | 25.2 | 28.8 | 28.2 | 25.5 | 24.3 | 22.3 | 20 | 17.6 | 17.2 | 13.7 | 13 | 11.1 | 9.5 | 8.7 | 8.3 | 8.8 | 8.1
|  |  |  | 透明度 | m | 6 | 6.4 | 9.9 | 9.6 | 8 | 7.7 | 4.1 | 3.9 | 7.2 | 8.6 | 6.3 | 6 | 5.9 | 7 | 6.7 | 7.7 | 7.3 | 7.8 | 7.9 | 8 | 8 | 9.5 | 7.5 | 8.8
|  |  |  | DO% | % | 110 | 101 | 108 | 108 | 107 | 112 | 115 | 106 | 114 | 102 | 105 | 100 | 102 | 98 | 94 | 98 | 95 | 94 | 92 | 90 | 89 | 86 | 93 | 92
|  |  |  | DO | mg/L | 12.2 | 11.2 | 11 | 10.5 | 10.4 | 9.9 | 10 | 8.7 | 8.8 | 7.9 | 8.6 | 8.4 | 8.9 | 8.9 | 8.9 | 9.5 | 9.8 | 9.9 | 10.2 | 10.3 | 10.4 | 10.1 | 10.8 | 10.8
|  |  | 90 | 水温 | ℃ | 7 | 7.1 | 7.1 | 7.2 | 7.1 | 7.2 | 7.2 | 7.2 | 7.2 | 7.2 | 7.2 | 7.3 | 7.3 | 7.3 | 7.3 | 7.3 | 7.3 | 7.5 | 7.4 | 7.4 | 7.5 | 7.7 | 7.7 | 7.9
|  |  |  | DO% | % | 8.5 | 84 | 80 | 76 | 73 | 76 | 63 | 64 | 59 | 46 | 45 | 39 | 34 | 32 | 32 | 37 | 31 | 40 | 38 | 31 | 40 | 44 | 90 | 85
|  |  |  | DO | mg/L | 10.4 | 10.2 | 9.7 | 9.2 | 8.8 | 9.2 | 7.6 | 7.7 | 7.1 | 5.5 | 5.4 | 4.7 | 4.1 | 3.8 | 3.8 | 4.5 | 3.8 | 4.8 | 4.5 | 3.7 | 4.8 | 5.2 | 10.8 | 10.1
送付日
クオンタ

## H27
表 平成27年度 第一湖盆（水深約９０ｍ）における溶存酸素濃度調査結果（底から１ｍ）
単位：ｍｇ/Ｌ
調査日 | ４月 |  |  | ５月 |  |  | ６月 |  |  | ７月 |  |  | ８月 |  |  | 9月
調査地点 | 2015-04-06 | 2015-04-14 | 2015-04-22 | 2015-05-07 | 2015-05-11 | 2015-05-18 | 2015-06-01 | 2015-06-08 | 2015-06-15 | 2015-07-06 | 2015-07-13 | 2015-07-21 | 2015-08-03 | 2015-08-10 | 2015-08-17 | 2015-09-02 | 2015-09-07 | 2015-09-15 | 2015-09-28
Ａ | 2015-04-14: 10.3; 2015-05-07: 9.7; 2015-06-08: 欠測; 2015-07-13: 7.6; 2015-08-10: 6.4; 2015-09-02: 4.1; 2015-09-28: 5.9
Ｂ | 2015-04-14: 9.9; 2015-05-07: 9.4; 2015-06-08: 欠測; 2015-07-13: 7.4; 2015-08-10: 6.2; 2015-09-02: 4.3; 2015-09-28: 4.2
Ｃ（今津沖中央） | 10.4 | 9.9 | 10.2 | 9.6 | 9.7 | 9.2 | 8.8 | 8.7 | 9.2 | 7.6 | 7.6 | 7.7 | 7.1 | 6.8 | 5.5 | 5.6 | 5.4 | 4.7 | 4.4
Ｄ | 2015-04-14: 10.2; 2015-05-07: 9.6; 2015-06-08: 欠測; 2015-07-13: 欠測; 2015-08-10: 6; 2015-09-02: 6.5; 2015-09-28: 欠測
Ｅ | 2015-04-14: 10.2; 2015-05-07: 9.5; 2015-06-08: 欠測; 2015-07-13: 8; 2015-08-10: 7.4; 2015-09-02: 5.8; 2015-09-28: 3.9
Ｆ | 2015-04-14: 10.4; 2015-05-07: 9.4; 2015-06-08: 欠測; 2015-07-13: 8.2; 2015-08-10: 6.6; 2015-09-02: 6.2; 2015-09-28: 4.2
Ｌ(第１湖盆中央） | 10.3 | 10.2 | 9.9 | 9.4 | 9.4 | 9.3 | 9.5 | 9.2 | 8.5 | 8.2 | 8 | 7.5 | 7.4 | 6.1 | 5.6 | 5.5 | 5.4 | 4.6 | 5.2
| ＊ |  | の部分は、水深別補足調査結果です。(水質測定計画には入ってない調査分です）
| ＊ | Ｃ（今津沖中央）は、測定定点(17B)の分です。 | [5 empty] | 6/8:強風のため測定できず欠測扱いです。 | [10 empty] | 9/28 D点 調査地点周辺にブイが多数にあったことおよび強風のため欠測です。
7/13:Ｄ点調査地点周辺にブイが多数あり、船との接触等の恐れがあったため少し地点をずらして測定を行いましたので欠測扱いです。
調査日 | 2015-04-06: １０月; 2015-05-11: １１月; 2015-06-15: １２月; 2015-08-03: １月; 2015-09-07: ２月
調査地点 | 2015-10-05 | 2015-10-13 | 2015-10-19 | 2015-10-26 | 2015-11-02 | 2015-11-12 | 2015-11-16 | 2015-11-25 | 2015-12-01 | 2015-12-07 | 2015-12-14 | 2015-12-21 | 2016-01-04 | 2016-01-12 | 2016-01-22 | 2016-01-26 | 2016-02-01 | 2016-02-12 | 2016-02-16 | 2016-02-18 | 2016-02-22
Ａ | 2015-10-13: 5.4; 2015-10-26: 2.7; 2015-11-12: 3.7; 2015-11-25: 4.4; 2015-12-01: 4.2; 2015-12-21: 4.2; 2016-01-12: 3.6; 2016-01-26: 4.9; 2016-02-18: 4.3; 2016-02-22: 7.3
Ｂ | 2015-10-13: 4.1; 2015-10-26: 3.3; 2015-11-12: 3.8; 2015-11-25: 4.3; 2015-12-01: 3.8; 2015-12-21: 4.3; 2016-01-12: 3.5; 2016-01-26: 5.6; 2016-02-18: 6.5; 2016-02-22: 5.6
Ｃ（今津沖中央） | 4.1 | 3.9 | 3.8 | 4.9 | 3.8 | 3.9 | 4.5 | 3.5 | 3.5 | 3.8 | 4.8 | 3.8 | 4.5 | 2.7 | 3.7 | 5.1 | 4.8 | 4.1 | 5.2 | 10.6 | 5.3
Ｄ | 2015-10-13: 5.1; 2015-10-26: 5.9; 2015-11-12: 5.5; 2015-11-25: 3.7; 2015-12-01: 4.1; 2015-12-21: 5.3; 2016-01-12: 4.4; 2016-01-26: 5; 2016-02-18: 4.2; 2016-02-22: 8.6
Ｅ | 2015-10-13: 6.2; 2015-10-26: 3.1; 2015-11-12: 3.5; 2015-11-25: 5; 2015-12-01: 6; 2015-12-21: 4.1; 2016-01-12: 4.4; 2016-01-26: 3.78; 2016-02-18: 5.5; 2016-02-22: 4.9
Ｆ | 2015-10-13: 4.8; 2015-10-26: 3.5; 2015-11-12: 3.7; 2015-11-25: 4; 2015-12-01: 5; 2015-12-21: 3.6; 2016-01-12: 3.5; 2016-01-26: 4.3; 2016-02-18: 4.7; 2016-02-22: 4.1
Ｌ(第１湖盆中央） | 3.9 | 4.4 | 3.3 | 3.2 | 4.9 | 3.5 | 3.8 | 3.3 | 3.7 | 3.4 | 3.7 | 3.9 | 3.3 | 3.9 | 4.2 | 4.7 | 欠測 | 4.2 | 5.5 | 7.1 | 5.6
2/1:DOセンサのバッテリー不足による不調によりL点欠測扱いです。
調査日 | bar: 2015-10-05
調査地点 | 2015-10-05: 2016-03-04; 2015-10-13: 2016-03-07; 2015-10-19: 2016-03-14; 2015-10-26: 2016-03-22; 2015-11-12: min
Ａ | 2015-10-05: 5.3; 2015-10-26: 10; 2015-11-12: 2.7
Ｂ | 2015-10-05: 6; 2015-10-26: 8.9; 2015-11-12: 3.3
Ｃ（今津沖中央） | 2015-10-05: 4.5; 2015-10-13: 10.8; 2015-10-19: 10.1; 2015-10-26: 9.8; 2015-11-12: 2.7
Ｄ | 2015-10-05: 9.3; 2015-10-26: 10.1; 2015-11-12: 3.7
Ｅ | 2015-10-05: 6.4; 2015-10-26: 10.3; 2015-11-12: 3.1
Ｆ | 2015-10-05: 6.1; 2015-10-26: 10.6; 2015-11-12: 3.5
Ｌ(第１湖盆中央） | 2015-10-05: 6.7; 2015-10-13: 5.4; 2015-10-19: 10.3; 2015-10-26: 9.7; 2015-11-12: 3.2

## H28速報
H28 | 地点 |  | 水深 | 項目 |  | 4/4,5 | 2016-04-18 | 5/9,10 | 2016-05-23 | 6/6,7 | 2016-06-20 | 7/4,5 | 2016-07-19 | 8/1,2 | 2016-08-23 | 9/5,6 | 2016-09-12 | 10/3,4 | 2016-10-17 | 11/8,9 | 2016-11-21 | 12/5,6 | 2016-12-19 | 1/10,11 | 2017-01-26 | 2/6,8 | 2017-02-20 | 3/6,7 | 2017-03-21
m
南湖 | 6B | 唐崎沖中央 | 0.5 | 水温 | ℃ | 13.8 | 16.1 | 17 | 22.1 | 22 | 24.5 | 26.5 | 27.9 | 29.8 | 31.2 | 28.2 | 27.5 | 24.8 | 21.5 | 15 | 14.7 | 12.3 | 9.4 | 8.2 | 5.6 | 7.4 | 7.6 | 8.6 | 9.7
|  |  |  | 透明度 | m | 3.1 | 1.4 | 2.8 | 3.2 | 2.4 | 3.7 | 3.6 | 3.4 | 全透 （>4.0） | 2.7 | 2.5 | 2.7 | 2.5 | 3.2 | 2.1 | 3.1 | 2.8 | 3.1 | 2.8 | 2.8 | 2.7 | 4 | >4.1 | 4.3
|  |  |  | DO% | % | 114 | 111 | 99 | 120 | 106 | 111 | 118 | 120 | 132 | 117 | 132 | 119 | 101 | 106 | 99 | 99 | 102 | 100 | 98 | 96 | 97 | 94 | 103 | 101
|  |  |  | DO | mg/L | 11.8 | 10.9 | 9.6 | 10.5 | 9.3 | 9.3 | 9.5 | 9.4 | 10 | 8.7 | 10.2 | 9.4 | 8.4 | 9.3 | 10 | 10 | 11 | 11.4 | 11.5 | 12.1 | 11.6 | 11.2 | 12.1 | 11.5
北湖 | 12B | 南比良沖中央 | 0.5 | 水温 | ℃ | 10.9 | 12 | 14.6 | 20.5 | 20.9 | 22.8 | 24.6 | 27.3 | 29.3 | 29.8 | 27.3 | 26.8 | 24.8 | 21.6 | 17.3 | 15.4 | 13.8 | 12 | 10.4 | 8.8 | 8.2 | 7.9 | 8.2 | 8.4
|  |  |  | 透明度 | m | 5.7 | 5.8 | 4.1 | 5.8 | 3.8 | 6.4 | 5.8 | 5.1 | 7.9 | 6.2 | 6.8 | 6.3 | 4.5 | 5.3 | 5.2 | 5 | 5.2 | 5.7 | 6.1 | 7.2 | 7.2 | 8.8 | 6.8 | 8.3
|  |  |  | DO% | % | 106 | 106 | 117 | 116 | 120 | 110 | 113 | 111 | 108 | 104 | 104 | 104 | 109 | 103 | 106 | 104 | 106 | 98 | 95 | 90 | 93 | 99 | 100 | 99
|  |  |  | DO | mg/L | 11.8 | 11.4 | 11.9 | 10.4 | 10.7 | 9.5 | 9.4 | 8.8 | 8.2 | 7.9 | 8.2 | 8.3 | 9 | 9.1 | 10.2 | 10.4 | 11 | 10.6 | 10.7 | 10.4 | 11 | 11.8 | 11.8 | 11.6
| 17B | 今津沖中央 | 0.5 | 水温 | ℃ | 10.3 | 10.1 | 14 | 16.4 | 19.4 | 22.5 | 25.4 | 27.1 | 28 | 28.9 | 27.4 | 27.2 | 24.6 | 21.3 | 17 | 15.2 | 13.9 | 11.6 | 10.2 | 8.7 | 8.2 | 7.8 | 8.12 | 8.2
|  |  |  | 透明度 | m | 4.9 | 6.6 | 4.5 | 6.2 | 4.7 | 5.6 | 7.1 | 6.4 | 5.8 | 8.8 | 8.1 | 7.9 | 5.8 | 5.8 | 5.4 | 5.8 | 5.8 | 6.1 | 6.7 | 6.8 | 7.6 | 7.3 | 9.4 | 7.1
|  |  |  | DO% | % | 110 | 100 | 115 | 114 | 115 | 113 | 116 | 110 | 114 | 102 | 105 | 105 | 107 | 102 | 102 | 102 | 109 | 95 | 93 | 88 | 92 | 97 | 99 | 97
|  |  |  | DO | mg/L | 12.4 | 11.3 | 11.8 | 11.1 | 10.6 | 9.8 | 9.5 | 8.8 | 8.9 | 7.8 | 8.3 | 8.3 | 8.9 | 9 | 9.8 | 10.3 | 11.3 | 10.4 | 10.4 | 10.2 | 10.8 | 11.5 | 11.7 | 11.4
|  |  | 90 | 水温 | ℃ | 7.9 | 8 | 8.2 | 8.1 | 8.2 | 8.1 | 8.1 | 8.1 | 8.2 | 8.2 | 8.2 | 8.1 | 8.1 | 8.2 | 8.3 | 8.3 | 8.3 | 8.3 | 8.5 | 8.6 | 8.2 | 7.7 | 7.5 | 7.6
|  |  |  | DO% | % | 80 | 81 | 81 | 78 | 76 | 69 | 64 | 60 | 54 | 41 | 33 | 29 | 22 | 29 | 36 | 32 | 37 | 32 | 34 | 87 | 88 | 87 | 86 | 91
|  |  |  | DO | mg/L | 9.5 | 9.6 | 9.6 | 9.2 | 9 | 8.1 | 7.5 | 7 | 6.3 | 4.8 | 3.9 | 3.4 | 2.6 | 3.4 | 4.2 | 3.7 | 4.3 | 3.7 | 3.9 | 10.1 | 10.4 | 10.4 | 10.3 | 10.9
[6 empty] | 定期 | 水深別 | 定期 | 水深別 | 定期 | 水深別 | 定期 | 水深別 | 定期 | 水深別 | 定期 | 水深別 | 定期 | 水深別 | 定期 | 水深別 | 定期 | 水深別 | 定期 | 水深別 | 定期 | 水深別 | 定期 | 水深別

## H28
表 平成28年度 第一湖盆（水深約９０ｍ）における溶存酸素濃度調査結果（底から１ｍ）
単位：ｍｇ/Ｌ
調査日 | ４月 |  |  | ５月 |  |  | ６月 |  |  | ７月 |  |  | ８月 |  |  | 9月
調査地点 | 2016-04-04 | 2016-04-12 | 2016-04-18 | 2016-05-09 | 2016-05-16 | 2016-05-23 | 2016-06-06 | 2016-06-13 | 2016-06-20 | 2016-07-04 | 2016-07-11 | 2016-07-19 | 2016-08-01 | 2016-08-09 | 2016-08-23 | 2016-09-05 | 2016-09-12 | 2016-09-26
Ａ | 2016-04-12: 9.4; 2016-05-16: 9.3; 2016-06-13: 8.2; 2016-07-11: 6.6; 2016-08-09: 5.2; 2016-09-26: 2.2
Ｂ | 2016-04-12: 9.4; 2016-05-16: 9.3; 2016-06-13: 8.7; 2016-07-11: 7.1; 2016-08-09: 6.1; 2016-09-26: 2.6
Ｃ（今津沖中央） | 9.5 | 9.7 | 9.6 | 9.6 | 欠測 | 9.2 | 9 | 8.5 | 8.1 | 7.5 | 7 | 7 | 6.3 | 5.5 | 4.8 | 3.9 | 3.4 | 2.7
Ｄ | 2016-04-12: 10.1; 2016-05-16: 9; 2016-06-13: 8.7; 2016-07-11: 6.8; 2016-08-09: 5.7; 2016-09-26: 欠測
Ｅ | 2016-04-12: 9.6; 2016-05-16: 9; 2016-06-13: 9; 2016-07-11: 7; 2016-08-09: 5.5; 2016-09-26: 2.5
Ｆ | 2016-04-12: 9.3; 2016-05-16: 9.1; 2016-06-13: 8.4; 2016-07-11: 7.6; 2016-08-09: 5.9; 2016-09-26: 3.5
Ｌ(第１湖盆中央） | 8.9 | 9.3 | 9.2 | 9.4 | 欠測 | 8.9 | 8.6 | 8.4 | 8.1 | 7.3 | 7.2 | 6.9 | 5.6 | 5.4 | 4.8 | 3.8 | 3.8 | 2.4
| ＊ |  | の部分は、水深別補足調査結果です。(水質測定計画には入ってない調査分です） | [9 empty] | 5/16 C,L：強風のため欠測 |  |  |  |  | 9/26 D：岸に寄り浅い地点での測定であったため欠測
| ＊ | Ｃ（今津沖中央）は、測定定点(17B)の分です。
調査日 | 2016-04-04: １０月; 2016-05-16: １１月; 2016-06-20: １２月; 2016-08-01: １月; 2016-09-12: ２月
調査地点 | 2016-10-03 | 2016-10-11 | 2016-10-17 | 2016-10-24 | 2016-11-08 | 2016-11-16 | 2016-11-21 | 2016-11-29 | 2016-12-05 | 2016-12-12 | 2016-12-19 | 2016-12-26 | 2017-01-10 | 2017-01-17 | 2017-01-26 | 2017-01-31 | 2017-02-08 | 2017-02-13 | 2017-02-20 | 2017-02-27
Ａ | 2016-10-11: 2.5; 2016-10-24: 1.1; 2016-11-16: 2.3; 2016-11-29: 3.7; 2016-12-12: 3; 2016-12-26: 4.2; 2017-01-17: 3.9; 2017-01-31: 10.1; 2017-02-13: 10.6
Ｂ | 2016-10-11: 2.4; 2016-10-24: 3.2; 2016-11-16: 4.8; 2016-11-29: 3.2; 2016-12-12: 3.2; 2016-12-26: 欠測; 2017-01-17: 3.6; 2017-01-31: 10; 2017-02-13: 10.8
Ｃ（今津沖中央） | 2.6 | 4.6 | 3.4 | 4.2 | 4.2 | 4.7 | 3.7 | 3.7 | 4.3 | 3.8 | 3.7 | 4.3 | 3.9 | 4.5 | 10.1 | 9.8 | 10.4 | 10.8 | 10.4 | -
Ｄ | 2016-10-11: 3.6; 2016-10-24: 2; 2016-11-16: 3.6; 2016-11-29: 4.3; 2016-12-12: 4; 2016-12-26: 3.7; 2017-01-17: 4.3; 2017-01-31: 10.1; 2017-02-13: 10.5
Ｅ | 2016-10-11: 4; 2016-10-24: 2.8; 2016-11-16: 4.6; 2016-11-29: 3.7; 2016-12-12: 3.4; 2016-12-26: 欠測; 2017-01-17: 7.7; 2017-01-31: 10.2; 2017-02-13: 10.6
Ｆ | 2016-10-11: 3.3; 2016-10-24: 3.2; 2016-11-16: 4.9; 2016-11-29: 3.6; 2016-12-12: 3; 2016-12-26: 3.4; 2017-01-17: 5.9; 2017-01-31: 10.1; 2017-02-13: 10.6
Ｌ(第１湖盆中央） | 2.7 | 2.6 | 2.6 | 2.4 | 2.4 | 3 | 5.2 | 3.3 | 3.9 | 3.3 | 4.9 | 3.5 | 4.8 | 3.8 | 10.2 | 10 | 10.3 | 10.6 | 欠測 | 11
12/26 B,E:Cにおいて採水時間を設けたため欠測
調査日 | 2016-10-03: ３月; 2017-02-13: 2/20 L:強風のため欠測
調査地点 | 2016-10-03: 2017-03-06; 2016-10-11: 2017-03-21; 2016-10-24: 最低値; 2017-02-13: 2/27 L:2/20欠測分の確認
Ａ | 2016-10-24: 1.1
Ｂ | 2016-10-24: 2.4
Ｃ（今津沖中央） | 2016-10-03: 10.3; 2016-10-11: 10.9; 2016-10-24: 2.6
Ｄ | 2016-10-24: 2
Ｅ | 2016-10-24: 2.5
Ｆ | 2016-10-24: 3
Ｌ(第１湖盆中央） | 2016-10-03: 10.3; 2016-10-11: 欠測; 2016-10-24: 2.4
3/21 L:荒天予想のため省略

## H29速報
H29 | 地点 |  | 水深 | 項目 |  | 4/10,12 | 2017-04-24 | 5/8,9 | 2017-05-22 | 6/5,6 | 2017-06-19 | 7/3,4 | 2017-07-18 | 8/1,2 | 2017-08-21 | 9/4,5 | 2017-09-19 | 10/2,3 | 2017-10-16 | 11/6,7 | 2017-11-20 | 12/4,5 | 2017-12-18 | 1/10,11 | 2018-01-22 | 2/5,6 | 2018-02-19 | 3/5,6 | 2018-03-19
m
南湖 | 6B | 唐崎沖中央 | 0.5 | 水温 | ℃ | 12.5 | 14.9 | 19 | 23.8 | 22.7 | 24.31 | 25 | 28.98 | 29.46 | 30.49 | 25.8 | 23.96 | 22.81 | 21 | 16 | 11.8 | 10.4 | 6.74 | 6.28 | 6.7 | 5.2 | 5.3 | 9.1 | 11.1
|  |  |  | 透明度 | m | 2.3 | 4 | 2.5 | 2.7 | 1.9 | 1.9 | 1.9 | 2.2 | 2.4 | 2.9 | 2 | 2.5 | 3.5 | 2.8 | 1.9 | 0.6 | 2.7 | 2.3 | 1.8 | 2.5 | 1.8 | 2.4 | 2.2 | 3.5
|  |  |  | DO% | % | 97 | 117 | 102 | 116 | 100 | 108 | 103 | 106 | 100.9 | 119 | 100 | 101 | 95.7 | 91 | 98 | 96.1 | 100 | 100 | 96 | 102 | 96 | 103 | 98 | 106
|  |  |  | DO | mg/L | 10.3 | 11.8 | 9.5 | 9.8 | 8.6 | 9.1 | 8.5 | 8.1 | 7.7 | 8.9 | 8.1 | 8.53 | 8.24 | 8.1 | 9.7 | 10.4 | 11.2 | 12.2 | 11.9 | 12.5 | 12.2 | 13.1 | 11.3 | 11.6
北湖 | 12B | 南比良沖中央 | 0.5 | 水温 | ℃ | 10.6 | 12.8 | 15 | 19.5 | 19.7 | 21.3 | 24.1 | 28.5 | 29.1 | 28.18 | 25.5 | 24.01 | 22.86 | 21.2 | 16.4 | 14.5 | 12.9 | 10.81 | 9.19 | 8.7 | 7.8 | 7.3 | 8 | 8.7
|  |  |  | 透明度 | m | 7 | 6.1 | 5.8 | 5.5 | 5.8 | 4.7 | 5.9 | 6.5 | 6.1 | 5.5 | 6.4 | 8.1 | 6.5 | 6.9 | 3 | 4.2 | 6.6 | 6.8 | 7.9 | 6 | 5.8 | 7 | 6.9 | 5.8
|  |  |  | DO% | % | 107 | 112 | 121 | 126 | 112 | 113 | 112 | 109 | 106 | 105 | 98 | 98.9 | 98.6 | 100 | 93 | 92 | 94 | 90 | 90 | 86 | 89 | 92 | 99 | 102
|  |  |  | DO | mg/L | 11.9 | 11.8 | 12.2 | 11.6 | 10.2 | 10 | 9.4 | 8.5 | 8.2 | 8.2 | 8 | 8.32 | 8.48 | 8.8 | 9.1 | 9.4 | 10 | 9.9 | 10.4 | 10 | 10.6 | 11.1 | 11.7 | 11.9
| 17B | 今津沖中央 | 0.5 | 水温 | ℃ | 9.8 | 10.6 | 14.5 | 19.8 | 19.3 | 21.8 | 24.4 | 28.07 | 28.6 | 27.94 | 24.92 | 22.76 | 22.09 | 20.9 | 15.7 | 14 | 12.8 | 10.81 | 9.12 | 8.6 | 7.8 | 7.2 | 7.6 | 8.4
|  |  |  | 透明度 | m | 3 | 6.8 | 5.9 | 6 | 5.9 | 4.7 | 5.1 | 5.5 | 5 | 6.3 | 7.6 | 7.3 | 6.5 | 6.1 | 3 | 5.5 | 7.5 | 7.8 | 6 | 6.1 | 7.1 | 7.5 | 7 | 4.7
|  |  |  | DO% | % | 103 | 103 | 118 | 122 | 110 | 116 | 116 | 109 | 109 | 106 | 100 | 94.9 | 100.1 | 99 | 94 | 92 | 93 | 89 | 90 | 86 | 90 | 92 | 97 | 99
|  |  |  | DO | mg/L | 11.7 | 11.4 | 12 | 11.1 | 10.1 | 10.2 | 9.7 | 8.6 | 8.4 | 8.3 | 8.3 | 8.18 | 8.74 | 8.8 | 9.3 | 9.5 | 9.9 | 9.9 | 10.3 | 10.1 | 10.7 | 11.2 | 11.6 | 11.7
|  |  | 90 | 水温 | ℃ | 7.6 | 7.6 | 7.6 | 7.7 | 7.8 | 7.7 | 7.7 | 7.76 | 7.7 | 7.74 | 7.79 | 7.82 | 7.79 | 7.8 | 8.2 | 8.3 | 8.2 | 8.37 | 8.82 | 8.2 | 7.5 | 7.1 | 7.1 | 7.2
|  |  |  | DO% | % | 81 | 82 | 73 | 74 | 70 | 58 | 48 | 46.8 | 28 | 30 | 23.1 | 37.1 | 22 | 19 | 43 | 42 | 30 | 34.8 | 80 | 86 | 89 | 92 | 93 | 90
|  |  |  | DO | mg/L | 9.8 | 9.7 | 8.7 | 8.8 | 8.4 | 6.9 | 5.8 | 5.57 | 3.4 | 3.5 | 2.75 | 4.41 | 2.68 | 2.3 | 5.1 | 4.9 | 3.6 | 4.08 | 9.4 | 10.2 | 10.7 | 11.1 | 11.2 | 11
[6 empty] | 定期 | 水深別 | 定期 | 水深別 | 定期 | 水深別 | 定期 | 水深別 | 定期 | 水深別 | 定期 | 水深別 | 定期 | 水深別 | 定期 | 水深別 | 定期 | 水深別 | 定期 | 水深別 | 定期 | 水深別 | 定期 | 水深別

## H29
表 平成29年度 第一湖盆（水深約９０ｍ）における溶存酸素濃度調査結果（底から１ｍ）
単位：ｍｇ/Ｌ
調査日 | ４月 |  |  | ５月 |  |  | ６月 |  |  | ７月 |  |  | ８月 |  |  | ９月
調査地点 | 2017-04-10 | 2017-04-17 | 2017-04-24 | 2017-05-08 | 2017-05-15 | 2017-05-22 | 2017-06-05 | 2017-06-13 | 2017-06-19 | 2017-07-03 | 2017-07-10 | 2017-07-18 | 2017-08-01 | 2017-08-10 | 2017-08-21 | 2017-09-04 | 2017-09-11 | 2017-09-19
Ａ | 2017-04-17: 9.7; 2017-05-15: 9; 2017-06-13: 6.3; 2017-07-10: 3.9; 2017-08-10: 2.6; 2017-09-11: 4.1; 2017-09-19: 2.6
Ｂ | 2017-04-17: 9.7; 2017-05-15: 8.5; 2017-06-13: 6.8; 2017-07-10: 4.9; 2017-08-10: 3.1; 2017-09-11: 2.2
Ｃ（今津沖中央） | 9.8 | 9.7 | 9.7 | 8.7 | 9 | 8.8 | 8.4 | 8 | 6.92 | 5.8 | 5.2 | 5.6 | 3.4 | 4.4 | 3.5 | 2.8 | 1.7 | 4.4
Ｄ | 2017-04-17: 9.5; 2017-05-15: 8.4; 2017-06-13: 欠測; 2017-07-10: 5.3; 2017-08-10: 4.4; 2017-09-11: 5.3; 2017-09-19: 3
Ｅ | 2017-04-17: 9.6; 2017-05-15: 8.8; 2017-06-13: 6.8; 2017-07-10: 4; 2017-08-10: 5.9; 2017-09-11: 1.1
Ｆ | 2017-04-17: 9.8; 2017-05-15: 9.1; 2017-06-13: 6.7; 2017-07-10: 6.8; 2017-08-10: 4.3; 2017-09-11: <0.5; 2017-09-19: 3.2
Ｌ(第１湖盆中央） | 9.9 | 9.6 | 9.1 | 9 | 8.7 | 8.1 | 6.8 | 6.8 | 6.67 | 5.8 | 5.7 | 6.6 | 4.9 | 3.9 | 3.3 | 1.7 | <0.5 | 3
| ＊ |  | の部分は、水深別底層DO調査結果です。(水質測定計画には入ってない調査分です）
| ＊ | Ｃ（今津沖中央）は、測定定点(17B)の分です。 | [5 empty] | 6/13 D：岸に寄り浅い地点での測定であったため欠測
調査日 | 2017-04-10: １０月; 2017-05-15: １１月; 2017-06-19: １２月; 2017-07-18: １月; 2017-08-21: ２月
調査地点 | 2017-10-02 | 2017-10-10 | 2017-10-16 | 2017-10-24 | 2017-11-06 | 2017-11-14 | 2017-11-20 | 2017-11-28 | 2017-12-04 | 2017-12-11 | 2017-12-18 | 2018-01-10 | 2018-01-15 | 2018-01-22 | 2018-02-05 | 2018-02-15 | 2018-02-19
Ａ | 2017-10-02: 1.9; 2017-10-10: 1.6; 2017-10-24: 4.6; 2017-11-14: 4.5; 2017-11-28: 4; 2017-12-11: 3.7; 2018-01-15: 10.6; 2018-02-15: 11
Ｂ | 2017-10-10: 1.4; 2017-10-24: 4.6; 2017-11-14: 4.8; 2017-11-28: 4.1; 2017-12-11: 欠測; 2018-01-15: 9.5; 2018-02-15: 11.4
Ｃ（今津沖中央） | 2.7 | 2.9 | 2.3 | 6.2 | 5.1 | 5.2 | 4.9 | 4.9 | 3.6 | 4.6 | 4.1 | 9.4 | 3.7 | 10.2 | 10.7 | 11.5 | 11,1
Ｄ | 2017-10-02: 3.4; 2017-10-10: 2.8; 2017-10-24: 4.3; 2017-11-14: 4.6; 2017-11-28: 4.1; 2017-12-11: 3.8; 2018-01-15: 10.4; 2018-02-15: 11.1
Ｅ | 2017-10-10: 4.3; 2017-10-24: 5.3; 2017-11-14: 4; 2017-11-28: 3.8; 2017-12-11: 欠測; 2018-01-15: 10.4; 2018-02-15: 11.2
Ｆ | 2017-10-02: 2.5; 2017-10-10: 2.3; 2017-10-24: 6.1; 2017-11-14: 4.2; 2017-11-28: 3.8; 2017-12-11: 3.5; 2018-01-15: 3.5; 2018-02-15: 11.4
Ｌ(第１湖盆中央） | 3.1 | 2.3 | 2.5 | 4.7 | 4.5 | 4.4 | 4 | 3.7 | 4 | 3.6 | 3.42 | 3.2 | 10.5 | 10.4 | 10.6 | 11.3 | 11.1
12/11 B、E:強風のため欠測
調査日 | bar: 2017-10-02
調査地点 | 2017-10-02: 2018-03-05; 2017-10-10: 2018-03-12; 2017-10-16: 2018-03-19
Ａ | 2017-10-10: 10.6
Ｂ | 2017-10-10: 11.4
Ｃ（今津沖中央） | 2017-10-02: 11.2; 2017-10-10: 11.4; 2017-10-16: 11
Ｄ | 2017-10-10: 10.5
Ｅ | 2017-10-10: 11.3
Ｆ | 2017-10-10: 11.3
Ｌ(第１湖盆中央） | 2017-10-02: 10.7; 2017-10-10: 11.3; 2017-10-16: 10.8

## H30速報
H30 | 地点 |  | 水深 | 項目 |  | 4/9,10 | 2018-04-23 | 5/7,8 | 2018-05-21 | 6/5,6 | 2018-06-18 | 7/2,3 | 2018-07-17 | 8/6,7 | 2018-08-20 | 9/3,6 | 2018-09-18 | 10/2,3 | 2018-10-15 | 11/5,6 | 2018-11-19 | 12/3,4 | 2018-12-17 | 1/7,8 | 2019-01-21 | 2/4,5 | 2019-02-18 | 3/4,5 | 2019-03-18
m
南湖 | 6B | 唐崎沖中央 | 0.5 | 水温 | ℃ | 13.5 | 18.7 | 17.8 | 19.8 | 23.5 | 22.9 | 26.3 | 30.4 | 30.6 | 28.1 | 27.4 | 24.9 | 21.8 | 20.8 | 16.7 | 15 | 13.8 | 9.6 | 6.8 | 7 | 6.9 | 7 | 9.2 | 7
|  |  |  | 透明度 | m | 3.2 | 2.6 | 2.3 | 2.4 | 3.3 | 2.6 | 3.4 | 4 | 1 | 1.1 | 0.8 | 2.4 | 1.8 | 2 | 2.9 | 1.8 | 2.4 | 2.4 | 2.9 | 2.8 | 2.9 | 2.8 | 4 | 2.8
|  |  |  | DO% | % | 108 | 124 | 104 | 118 | 120 | 109 | 109 | 124 | 139 | 121 | 123 | 110 | 105 | 105 | 98 | 100 | 104 | 98 | 94 | 96 | 90 | 96 | 93 | 96
|  |  |  | DO | mg/L | 11.3 | 11.6 | 9.9 | 10.7 | 10.2 | 9.4 | 8.8 | 9.3 | 10.4 | 9.5 | 9.7 | 9.1 | 9.2 | 9.4 | 9.5 | 10 | 10.7 | 11.1 | 11.4 | 11.7 | 11 | 11.7 | 10.8 | 11.7
北湖 | 12B | 南比良沖中央 | 0.5 | 水温 | ℃ | 10.9 | 14 | 15.3 | 18 | 21.5 | 21.2 | 23.8 | 28.9 | 30.1 | 27.5 | 25.7 | 24.3 | 22.2 | 21 | 18.4 | 17 | 15.3 | 13.6 | 11 | 9.9 | 9 | 8.4 | 9 | 8.8
|  |  |  | 透明度 | m | 7.1 | 9 | 8.2 | 7.1 | 7.8 | 5.4 | 5 | 7 | 6.5 | 7.1 | 5.3 | 4.2 | 4.1 | 4.6 | 5.1 | 4.5 | 6.9 | 8.4 | 6 | 8.9 | 8.9 | 10 | 8.9 | 11.4
|  |  |  | DO% | % | 104 | 110 | 109 | 112 | 117 | 113 | 119 | 113 | 111 | 101 | 97 | 111 | 101 | 102 | 102 | 96 | 94 | 94 | 92 | 93 | 93 | 92 | 93 | 99
|  |  |  | DO | mg/L | 11.5 | 11.3 | 10.9 | 10.7 | 10.4 | 10 | 10 | 8.7 | 8.4 | 8 | 7.9 | 9.3 | 8.8 | 9 | 9.6 | 9.3 | 9.4 | 9.8 | 10.1 | 10.5 | 10.8 | 10.8 | 10.8 | 11.5
| 17B | 今津沖中央 | 0.5 | 水温 | ℃ | 9.8 | 14.6 | 14.5 | 17.3 | 21.4 | 20.6 | 24.4 | 28.1 | 29.4 | 27.1 | 23.9 | 24.1 | 20.9 | 20.5 | 18.5 | 17 | 15.2 | 13.2 | 10.8 | 9.7 | 8.8 | 8.5 | 8.5 | 8.8
|  |  |  | 透明度 | m | 7.2 | 9.5 | 8 | 9.6 | 7.6 | 6.6 | 6 | 6.2 | 7 | 6.5 | 4.8 | 4.5 | 5.7 | 5.3 | 5.5 | 5.8 | 7.2 | 7.9 | 7.9 | 7.6 | 8.8 | 10.1 | 10.3 | 11.2
|  |  |  | DO% | % | 104 | 111 | 111 | 112 | 117 | 115 | 114 | 116 | 106 | 102 | 96 | 110 | 94 | 100 | 104 | 96 | 93 | 92 | 92 | 91 | 91 | 89 | 94 | 94
|  |  |  | DO | mg/L | 11.8 | 11.3 | 11.3 | 10.7 | 10.4 | 10.3 | 9.6 | 9.1 | 8.1 | 8.1 | 8.1 | 9.2 | 8.4 | 9 | 9.8 | 9.3 | 9.3 | 9.7 | 10.2 | 10.3 | 10.6 | 10.4 | 11 | 10.9
|  |  | 90 | 水温 | ℃ | 7.2 | 7.2 | 7.2 | 7.3 | 7.3 | 7.3 | 7.4 | 7.4 | 7.4 | 7.4 | 7.5 | 7.5 | 7.5 | 7.5 | 7.5 | 7.5 | 7.5 | 7.5 | 7.6 | 7.6 | 7.7 | 7.8 | 8 | 7.9
|  |  |  | DO% | % | 87 | 81 | 80 | 81 | 74 | 68 | 65 | 61 | 47 | 44 | 61 | 48 | 51 | 43 | 36 | 34 | 21 | 30 | 29 | 29 | 30 | 30 | 65 | 28
|  |  |  | DO | mg/L | 10.5 | 9.8 | 9.7 | 9.7 | 8.9 | 8.2 | 7.8 | 7.4 | 5.7 | 5.3 | 7.3 | 5.8 | 6.1 | 5.2 | 4.3 | 4 | 2.5 | 3.6 | 3.4 | 3.5 | 3.6 | 3.6 | 7.6 | 3.3
[6 empty] | 定期 | 水深別 | 定期 | 水深別 | 定期 | 水深別 | 定期 | 水深別 | 定期 | 水深別 | 定期 | 水深別 | 定期 | 水深別 | 定期 | 水深別 | 定期 | 水深別 | 定期 | 水深別 | 定期 | 水深別 | 定期 | 水深別

## H30
表 平成30年度 第一湖盆（水深約９０ｍ）における溶存酸素濃度調査結果（底から１ｍ）
単位：ｍｇ/Ｌ
調査日 | ４月 |  |  | ５月 |  | ６月 |  | ７月 |  | ８月 |  | ９月 |  |  |  | 10月
調査地点 | 2018-04-09 | 2018-04-16 | 2018-04-23 | 2018-05-07 | 2018-05-21 | 2018-06-06 | 2018-06-18 | 2018-07-02 | 2018-07-17 | 2018-08-06 | 2018-08-20 | 2018-09-06 | 2018-09-10 | 2018-09-18 | 2018-09-26 | 2018-10-02 | 2018-10-09 | 2018-10-15 | 2018-10-29
Ａ | 2018-04-16: 9.8; 2018-05-21: 9.1; 2018-06-18: 8.4; 2018-07-17: 6.6; 2018-08-20: 3.5; 2018-09-10: 6.5; 2018-09-26: 5.6; 2018-10-09: 5.5; 2018-10-29: 4.3
Ｂ | 2018-04-16: 10.3; 2018-09-10: 6.8; 2018-09-26: 6.5; 2018-10-09: 5.4; 2018-10-29: 3.9
Ｃ（今津沖中央） | 10.5 | 10.1 | 9.8 | 9.7 | 9.7 | 8.9 | 8.2 | 7.8 | 7.4 | 5.7 | 5.3 | 7.3 | 6.7 | 5.8 | 5.2 | 6.1 | 5.4 | 5.2 | 4.6
Ｄ | 2018-04-16: 9.8; 2018-05-21: 9.1; 2018-06-18: 7.9; 2018-07-17: 欠測; 2018-08-20: 7; 2018-09-10: 7.3; 2018-09-26: 6.2; 2018-10-09: 4.5; 2018-10-29: 5.1
Ｅ | 2018-04-16: 10.2; 2018-09-10: 7.3; 2018-09-26: 6.2; 2018-10-09: 5.7; 2018-10-29: 4
Ｆ | 2018-04-16: 10.1; 2018-05-21: 9.5; 2018-06-18: 7.7; 2018-07-17: 6.9; 2018-08-20: 5.1; 2018-09-10: 6.8; 2018-09-26: 5.4; 2018-10-09: 5; 2018-10-29: 3.8
Ｌ(第１湖盆中央） | 10.5 | 10.4 | 10 | 8.9 | 9.1 | 9 | 8.2 | 7.3 | 7 | 6.5 | 4.6 | 6.8 | 6.8 | 6.9 | 5.8 | 6.7 | 5.2 | 4.6 | 3.5
| ＊ |  | の部分は、水深別底層DO調査結果です。(水質測定計画には入ってない調査分です）
| ＊ | Ｃ（今津沖中央）は、測定定点(17B)の分です。 | [6 empty] | 7/17 D：岸寄りの浅い地点での測定であったため欠測
調査日 | 2018-04-09: 11月; 2018-05-21: 12月; 2018-07-17: 1月; 2018-09-10: 2月; 2018-10-09: 3月
調査地点 | 2018-11-05 | 2018-11-13 | 2018-11-19 | 2018-11-27 | 2018-12-03 | 2018-12-11 | 2018-12-17 | 2018-12-25 | 2019-01-07 | 2019-01-15 | 2019-01-21 | 2019-01-31 | 2019-02-05 | 2019-02-12 | 2019-02-18 | 2019-02-22 | 2019-03-04 | 2019-03-12 | 2019-03-18 | 2019-03-26
Ａ | 2018-11-13: 3.4; 2018-11-27: 2.6; 2018-12-11: 2; 2018-12-25: 2.2; 2019-01-15: 2.6; 2019-01-31: 3.7; 2019-02-12: 3.4; 2019-02-22: 3.3; 2019-03-12: 9.2; 2019-03-18: 5.8; 2019-03-26: 4.3
Ｂ | 2018-11-13: 欠測; 2018-11-27: 2.9; 2018-12-11: 2.3; 2018-12-25: 2.3; 2019-01-15: 2.9; 2019-01-31: 3.5; 2019-02-12: 3.2; 2019-02-22: 3; 2019-03-12: 3; 2019-03-26: 9.8
Ｃ（今津沖中央） | 4.3 | 4 | 4 | 3.7 | 2.5 | 2.8 | 3.6 | 4.2 | 3.4 | 3.8 | 3.5 | 3.1 | 3.6 | 5.7 | 3.6 | 3.4 | 7.6 | 3.1 | 3.3 | 8.9
Ｄ | 2018-11-13: 欠測; 2018-11-27: 3.2; 2018-12-11: 3.9; 2018-12-25: 2; 2019-01-15: 3.4; 2019-01-31: 3.2; 2019-02-12: 3.2; 2019-02-22: 3.8; 2019-03-12: 8.3; 2019-03-18: 8.7; 2019-03-26: 4.2
Ｅ | 2018-11-13: 5.2; 2018-11-27: 3.7; 2018-12-11: 2.5; 2018-12-25: 3.7; 2019-01-15: 3.3; 2019-01-31: 3.5; 2019-02-12: 5.1; 2019-02-22: 2.9; 2019-03-12: 3.8; 2019-03-26: 3.6
Ｆ | 2018-11-13: 3.6; 2018-11-27: 3.2; 2018-12-11: 3.4; 2018-12-25: 3.4; 2019-01-15: 3.2; 2019-01-31: 3.3; 2019-02-12: 6.9; 2019-02-22: 3.8; 2019-03-12: 5.8; 2019-03-18: 4.1; 2019-03-26: 3.5
Ｌ(第１湖盆中央） | 4.1 | 4.5 | 3 | 3 | 2.9 | 3.4 | 2.5 | 2.8 | 2.6 | 3 | 3 | 3.1 | 3.2 | 3.2 | 3.1 | 3 | 3.2 | 2.9 | 3.3 | 9.4
11/13 B、D：強風のため欠測

## R1速報
R1 | 地点 |  | 水深 | 項目 |  | 4/8,9 | 2019-04-22 | 5/7,8 | 2019-05-21 | 6/3,4 | 2019-06-17 | 7/1,2 | 2019-07-16 | 8/5,6 | 2019-08-19 | 9/2,3 | 2019-09-17 | 10/7,8 | 2019-10-21 | 11/5,6 | 2019-11-18 | 12/2,4 | 2019-12-16 | 1/6,7 | 2020-01-20 | 2/3,4 | 2020-02-17 | 3/2,3 | 2020-03-17
m
南湖 | 6B | 唐崎沖中央 | 0.5 | 水温 | ℃ | 12.8 | 17.1 | 18.1 | 21.2 | 22.1 | 21.9 | 25 | 26 | 30.2 | 29.2 | 26.9 | 27.7 | 23.8 | 20.2 | 17.5 | 15.3 | 12.6 | 10.3 | 8.6 | 8.4 | 7.8 | 8.8 | 9.7 | 10.5
|  |  |  | 透明度 | m | >4.4 | 3.2 | 2.1 | 2.6 | 3.8 | 2.4 | 2.8 | 3.8 | 3.9 | 2.4 | 3.6 | >3.8 | 3.7 | 3.2 | 2.9 | >4.3 | 2.2 | 2.9 | 2 | 2 | 2.1 | 1.3 | 2.8 | 2.9
|  |  |  | DO% | % | 102 | 120 | 111 | 104 | 114 | 105 | 98 | 108 | 103 | 115 | 105 | 103 | 100 | 97 | 103 | 99 | 95 | 101 | 95 | 96 | 97 | 98 | 100 | 101
|  |  |  | DO | mg/L | 10.8 | 11.6 | 10.4 | 9.2 | 10 | 9.2 | 8.1 | 8.7 | 7.7 | 8.8 | 8.4 | 8.1 | 8.4 | 8.8 | 9.8 | 9.9 | 10.1 | 11.4 | 11.1 | 11.2 | 11.5 | 11.4 | 11.3 | 11.2
北湖 | 12B | 南比良沖中央 | 0.5 | 水温 | ℃ | 11 | 13 | 14.7 | 15.4 | 19.3 | 20.4 | 23.5 | 24.6 | 30.5 | 29.2 | 26.9 | 26.8 | 24.2 | 20.3 | 18.9 | 17 | 14.8 | 12.8 | 11 | 10.2 | 9.8 | 9.5 | 9.3 | 9.5
|  |  |  | 透明度 | m | 8.2 | 9.9 | 5.8 | 8.4 | 8.6 | 6.7 | 6.6 | 6.4 | 7.8 | 7.2 | 7.2 | 6.7 | 5.7 | 5.9 | 4.1 | 7.2 | 6.4 | 7.5 | 7.8 | 9.8 | 6.8 | 9.9 | 9.5 | 8.7
|  |  |  | DO% | % | 104 | 107 | 114 | 107 | 113 | 110 | 107 | 107 | 109 | 104 | 103 | 100 | 99 | 97 | 103 | 99 | 95 | 95 | 93 | 90 | 91 | 92 | 94 | 98
|  |  |  | DO | mg/L | 11.4 | 11.3 | 11.6 | 10.7 | 10.5 | 9.9 | 9.1 | 8.9 | 8.2 | 8 | 8.2 | 8 | 8.3 | 8.8 | 9.6 | 9.6 | 9.6 | 10 | 10.3 | 10.1 | 10.3 | 10.5 | 10.8 | 11.1
| 17B | 今津沖中央 | 0.5 | 水温 | ℃ | 10.8 | 12.3 | 11.9 | 16.2 | 19.6 | 20.1 | 23 | 24.3 | 30 | 28.9 | 27.3 | 26.8 | 24.2 | 20.4 | 18.7 | 16.8 | 14.1 | 12.5 | 10.8 | 10.2 | 9.8 | 9.3 | 9.6 | 9.4
|  |  |  | 透明度 | m | 10.1 | 8.5 | 11.2 | 7.9 | 10.2 | 6.1 | 5.2 | 5.9 | 8 | 5.9 | 5.9 | 5.8 | 7.2 | 6.2 | 7.5 | 7 | 7.6 | 7.4 | 9.2 | 9.1 | 7 | 9 | 10.7 | 10.2
|  |  |  | DO% | % | 104 | 106 | 104 | 108 | 112 | 109 | 108 | 109 | 108 | 104 | 106 | 101 | 101 | 96 | 102 | 100 | 96 | 94 | 89 | 86 | 86 | 88 | 90 | 92
|  |  |  | DO | mg/L | 11.6 | 11.3 | 11.2 | 10.6 | 10.3 | 9.9 | 9.2 | 9.1 | 8.2 | 8 | 8.4 | 8.1 | 8.4 | 8.6 | 9.5 | 9.7 | 9.9 | 10 | 9.8 | 9.7 | 9.8 | 10 | 10.2 | 10.6
|  |  | 90 | 水温 | ℃ | 8 | 8.2 | 8.4 | 8.4 | 8.4 | 8.5 | 8.4 | 8.4 | 8.4 | 8.4 | 8.4 | 8.5 | 8.5 | 8.6 | 8.6 | 8.6 | 8.7 | 8.6 | 8.7 | 9 | 8.8 | 8.8 | 9 | 8.9
|  |  |  | DO% | % | 42 | 61 | 67 | 60 | 58 | 56 | 46 | 38 | 25 | 26 | 22 | 22 | 20 | 33 | 24 | 22 | 32 | 16 | 18 | 28 | 21 | 37 | 83 | 76
|  |  |  | DO | mg/L | 5 | 7.2 | 7.8 | 7 | 6.8 | 6.6 | 5.4 | 4.4 | 2.9 | 3 | 2.6 | 2.6 | 2.4 | 3.9 | 2.8 | 2.6 | 3.7 | 1.9 | 2.1 | 3.2 | 2.4 | 4.2 | 9.6 | 8.8
[6 empty] | 定期 | 水深別 | 定期 | 水深別 | 定期 | 水深別 | 定期 | 水深別 | 定期 | 水深別 | 定期 | 水深別 | 定期 | 水深別 | 定期 | 水深別 | 定期 | 水深別 | 定期 | 水深別 | 定期 | 水深別 | 定期 | 水深別

## R1
表 令和元年度 第一湖盆（水深約９０ｍ）における溶存酸素濃度調査結果（底から１ｍ）
単位：ｍｇ/Ｌ
調査日 | ４月 |  |  |  |  | ５月 |  |  | 6月 |  | 7月 |  |  | 8月 |  |  | 9月
調査地点 | 2019-04-03 | 2019-04-08 | 2019-04-16 | 2019-04-22 | 2019-04-26 | 2019-05-08 | 2019-05-13 | 2019-05-21 | 2019-06-03 | 2019-06-17 | 2019-07-01 | 2019-07-16 | 2019-07-29 | 2019-08-05 | 2019-08-19 | 2019-08-27 | 2019-09-02 | 2019-09-09 | 2019-09-17 | 2019-09-24 | 2019-09-30
Ａ | 5.1 | 8.1 | 7.2 | 7.2 | 7.1 | 7.3 | 7.5 | 8.1 | 7.2 | 6.3 | 5.9 | 3.8 | 4.3 | 2.4 | 2.3 | 1.7 | 1.9 | 1 | 3 | 1.3 | 1.2
Ｂ | 2019-04-03: 5; 2019-04-16: 6.8; 2019-04-26: 7.2; 2019-05-13: 7.1; 2019-07-29: 4.3; 2019-08-27: 1.2; 2019-09-02: 2; 2019-09-09: 0.8; 2019-09-17: 中止; 2019-09-24: 1.4; 2019-09-30: 0.8
Ｃ（今津沖中央） | 8.8 | 5 | 7.1 | 7.2 | 7.6 | 7.8 | 7.3 | 7 | 6.8 | 6.6 | 5.4 | 4.4 | 3.5 | 2.9 | 3 | 1.4 | 2.6 | 2.6 | 2.6 | 1.4 | 3
Ｄ | 7 | 8.2 | 8.8 | 8.2 | 6.5 | 7.2 | 8 | 7.3 | 7.1 | 6.2 | 6.3 | 5.8 | 5.4 | 4.8 | 5.2 | 2.6 | 3.4 | 1.3 | 2.3 | 1 | 0.9
Ｅ | 2019-04-03: 5.7; 2019-04-16: 6.9; 2019-04-26: 7.2; 2019-05-13: 7.9; 2019-07-29: 2.8; 2019-08-27: 2.5; 2019-09-02: 1.8; 2019-09-09: 1.6; 2019-09-17: 中止; 2019-09-24: 2.7; 2019-09-30: 2.2
Ｆ | 8.7 | 7.3 | 6.7 | 7.1 | 7.6 | 7.5 | 7.7 | 6.9 | 6.9 | 6.2 | 4.9 | 4.2 | 3.7 | 5 | 2.8 | 2.1 | 2.3 | 3 | 2.2 | 2.3 | 1.8
Ｌ(第１湖盆中央） | 4.7 | 7.5 | 7 | 7.6 | 6.8 | 7.9 | 7.2 | 6.8 | 6.4 | 6 | 5.4 | 5 | 3.3 | 2.5 | 2.4 | 1.6 | 1 | 1.2 | 0.8 | 0.9 | 1.6
K(水深約80m) | 2019-07-29: 4.8; 2019-08-27: 5.1; 2019-09-09: 4.4; 2019-09-24: 3.7; 2019-09-30: 4.5
| ＊ |  | の部分は、水深別底層DO調査結果です。(水質測定計画には入ってない調査分です） | [14 empty] | 9/17 B、E：強風のため中止
| ＊ | Ｃ（今津沖中央）は、測定定点(17B)の分です。
調査日 | 2019-04-03: 10月; 2019-04-26: 11月; 2019-06-03: 12月; 2019-07-29: 1月; 2019-09-02: 2月; 2019-09-30: 3月
調査地点 | 2019-10-07 | 2019-10-16 | 2019-10-21 | 2019-10-30 | 2019-11-05 | 2019-11-13 | 2019-11-18 | 2019-11-26 | 2019-12-04 | 2019-12-09 | 2019-12-16 | 2019-12-23 | 2020-01-06 | 2020-01-14 | 2020-01-20 | 2020-01-29 | 2020-02-03 | 2020-02-10 | 2020-02-17 | 2020-02-21 | 2020-03-02 | 2020-03-09 | 2020-03-17 | 2020-03-23
Ａ | 1.3 | 3.1 | 2.1 | 1.6 | 中止 | 1.1 | 1.7 | 2 | 1.9 | 1.9 | 1.3 | 1.8 | 2.5 | 2.1 | 1.8 | 中止 | 2.7 | 1.6 | 中止 | 9.9 | 7 | 5.6 | 9.1 | 9
Ｂ | 0.7 | 2.5 | 2.7 | 1.8 | 中止 | 1.7 | 2.1 | 1.5 | 3.5 | 2.5 | 1.8 | 1.4 | 2.1 | 2.7 | 2.3 | 中止 | 1.5 | 1.6 | 中止 | 4.6 | 5.2 | 9.5 | 9.6 | 8.6
Ｃ（今津沖中央） | 2.4 | 5 | 3.9 | 2.8 | 2.8 | 2.2 | 2.6 | 2.6 | 3.7 | 2.4 | 1.9 | 1.9 | 2.1 | 2.7 | 3.2 | 2 | 2.4 | 9.6 | 4.2 | 2.2 | 9.6 | 8.1 | 8.8 | 8.5
Ｄ | 1.9 | 2.1 | 1.8 | 4 | 1.8 | 1.6 | 1.8 | 1.6 | 2.8 | 1.9 | 1.6 | 3.1 | 2.2 | 2.1 | 1.8 | 中止 | 3 | 1.6 | 中止 | 8.9 | 5.9 | 7.1 | 9.2 | 9.3
Ｅ | <0.5 | 2.5 | 3.1 | 2.6 | 2 | 2.7 | 1.7 | 1.2 | 2 | 2.7 | 1.8 | 2.1 | 2.7 | 2.3 | 1.9 | 中止 | 1.5 | 9.6 | 中止 | 3.9 | 4.2 | 9.6 | 9 | 8.9
Ｆ | 1 | 2.8 | 2.7 | 2.1 | 2.1 | 2.1 | 2 | 1.9 | 1.5 | 1.7 | 1.8 | 2.2 | 3 | 2.7 | 2.5 | 中止 | 1.4 | 7.1 | 中止 | 5.3 | 5.4 | 10.1 | 8.9 | 8.9
Ｌ(第１湖盆中央） | <0.5 | 2.3 | 2.8 | 2.6 | 2.6 | 1.3 | 1.7 | 1.1 | 2.7 | 2.7 | 2.7 | 1.3 | 2 | 2.4 | 1.8 | 1.5 | 1.7 | 2.5 | 2.2 | 3.5 | 4.6 | 9.8 | 9.1 | 8.7
K(水深約80m) | 3.6 | 5.7 | 5 | 5 | 中止 | 3 | 4 | 3.7 | 3.6 | 2.6 | 3.9 | 2.2 | 2.8 | 3 | 4.1 | 3 | 2.5 | 9.4 | 中止 | 6.4 | 10.2 | 9.7 | 9.5 | 10
H(水深約80m) | 2019-12-23: 2.8; 2020-01-14: 2.6; 2020-01-29: 3.4; 2020-02-10: 9.4; 2020-02-21: 9.2; 2020-03-09: 10.2; 2020-03-23: 10
I(水深約80m) | 2019-12-23: 3.4; 2020-01-14: 3; 2020-01-29: 3.5; 2020-02-10: 2.5; 2020-02-21: 9.4; 2020-03-09: 6.9; 2020-03-23: 9.7
J(水深約80m) | 2019-12-23: 2.8; 2020-01-14: 3.1; 2020-01-29: 2.5; 2020-02-10: 2.5; 2020-02-21: 4.2; 2020-03-09: 10.3; 2020-03-23: 8.6
|  |  |  | 11/5 A、B、K：強風のため中止 | [8 empty] | 1/29 A、B、D、E、F：強風のため中止 |  |  |  |  | 2/17 A、B、D、E、F、K：強風等のため中止

## R2速報
R2 | 地点 |  | 水深 | 項目 |  | 4/6,7 | 2020-04-21 | 5/11,12 | 2020-05-25 | 6/8,9 | 2020-06-22 | 7/6,8 | 2020-07-20 | 8/3,4 | 2020-08-17 | 9/1,2 | 2020-09-14 | 10/5,6 | 2020-10-19 | 11/9,10 | 2020-11-24 | 12/7,8 | 2020-12-21 | 1/4,5 | 2021-01-18 | 2/1,2 | 2021-02-08 | 3/11,12 | 2021-03-23
m
南湖 | 6B | 唐崎沖中央 | 0.5 | 水温 | ℃ | 12.7 | 14.1 | 19.9 | 21.3 | 24.4 | 23.6 | 22.5 | 26.2 | 28 | 30.7 | 30.6 | 27.5 | 23.6 | 19.4 | 14.8 | 16 | 11.3 | 7.4 | 6.4 | 4.6 | 7.4 | 7.6 | 10.3 | 11.8
|  |  |  | 透明度 | m | 2.5 | 2.6 | 2.8 | 3.9 | 3 | 3 | 2.4 | 3.8 | >4.0 | >4.0 | 3.1 | 2.8 | >4.0 | 3.8 | 1.9 | 2.8 | 2 | 1.8 | 1.7 | 1.2 | 2.6 | 2.1 | 1.5 | 2.5
|  |  |  | DO% | % | 103 | 109 | 104 | 122 | 116 | 112 | 95 | 113 | 111 | 115 | 118 | 126 | 121 | 92 | 94 | 96 | 94 | 99 | 96 | 103 | 95 | 99 | 100 | 106
|  |  |  | DO | mg/L | 10.9 | 11.2 | 9.5 | 10.8 | 9.7 | 9.5 | 8.2 | 9.2 | 8.7 | 8.6 | 8.8 | 10 | 10.3 | 8.5 | 9.5 | 9.5 | 10.3 | 12 | 11.8 | 13.3 | 11.5 | 11.8 | 11.2 | 11.5
北湖 | 12B | 南比良沖中央 | 0.5 | 水温 | ℃ | 11.1 | 11.9 | 16 | 19.9 | 22.4 | 22.5 | 23.6 | 26 | 27.9 | 29.7 | 30.3 | 27.5 | 23.8 | 20.6 | 16.9 | 15.7 | 13.8 | 11.9 | 10.3 | 9.3 | 8.9 | 8.8 | 9.5 | 9.5
|  |  |  | 透明度 | m | 8.8 | 7.5 | 5.3 | 3.5 | 5.1 | 4.2 | 4.8 | 5.9 | 5 | 9.2 | 8 | 6.9 | 7.6 | 5.7 | 7 | 8.9 | 6.5 | 10.2 | 8.3 | 8 | 10.2 | 9.7 | 5.8 | 8.4
|  |  |  | DO% | % | 102 | 104 | 116 | 123 | 119 | 113 | 109 | 111 | 114 | 104 | 105 | 100 | 96 | 98 | 95 | 96 | 97 | 91 | 74 | 79 | 85 | 88 | 102 | 100
|  |  |  | DO | mg/L | 11.2 | 11.2 | 11.5 | 11.2 | 10.4 | 9.8 | 9.2 | 9 | 8.9 | 7.9 | 7.9 | 7.9 | 8.1 | 8.8 | 9.2 | 9.6 | 10 | 9.8 | 8.3 | 9 | 9.9 | 10.2 | 11.6 | 11.4
| 17B | 今津沖中央 | 0.5 | 水温 | ℃ | 10 | 10.8 | 15.7 | 19.5 | 21.4 | 22.4 | 23.3 | 25.1 | 27 | 29.7 | 29.7 | 27.2 | 22.9 | 20.5 | 16.7 | 15.6 | 14 | 11.7 | 10.1 | 9.4 | 8.9 | 8.8 | 8.7 | 9
|  |  |  | 透明度 | m | 9.1 | 8.3 | 5.7 | 5.3 | 5.1 | 5.2 | 4.9 | 5.1 | 6.8 | 10 | 9 | 7.3 | 9.2 | 6 | 7.5 | 9 | 8.6 | 10.2 | 8.8 | 10.7 | 9.8 | 8.8 | 6.3 | 9.8
|  |  |  | DO% | % | 96 | 102 | 115 | 129 | 118 | 113 | 106 | 114 | 110 | 107 | 105 | 101 | 95 | 99 | 97 | 97 | 95 | 89 | 82 | 85 | 87 | 88 | 94 | 96
|  |  |  | DO | mg/L | 10.9 | 11.3 | 11.5 | 11.8 | 10.4 | 9.8 | 9 | 9.4 | 8.8 | 8.1 | 8 | 8 | 8.2 | 9 | 9.4 | 9.6 | 9.8 | 9.6 | 9.2 | 9.7 | 10.1 | 10.3 | 10.9 | 11.1
|  |  | 90 | 水温 | ℃ | 8.9 | 9 | 9 | 9.2 | 9.2 | 9.3 | 9.3 | 9.3 | 9.3 | 9.3 | 9.4 | 9.2 | 9.2 | 9.1 | 9.3 | 9.2 | 9.2 | 9.3 | 9.5 | 8.8 | 8.7 | 8.3 | 8.4 | 8.3
|  |  |  | DO% | % | 75 | 75 | 72 | 67 | 58 | 53 | 48 | 39 | 35 | 26 | 21 | 17 | 6 | 3 | 8 | 2 | 4 | 5 | 20 | 77 | 86 | 88 | 89 | 84
|  |  |  | DO | mg/L | 8.7 | 8.7 | 8.3 | 7.7 | 6.7 | 6.1 | 5.5 | 4.5 | 4 | 3 | 2.4 | 1.9 | 0.7 | <0.5 | 0.9 | <0.5 | <0.5 | 0.5 | 2.2 | 9 | 10 | 10.3 | 10.5 | 9.9
[6 empty] | 定期 | 水深別 | 定期 | 水深別 | 定期 | 水深別 | 定期 | 水深別 | 定期 | 水深別 | 定期 | 水深別 | 定期 | 水深別 | 定期 | 水深別 | 定期 | 水深別 | 定期 | 水深別 | 定期 | 水深別 | 定期 | 水深別

## R2
表 令和２年度 第一湖盆（水深約９０ｍ）における溶存酸素濃度調査結果（底から１ｍ）
単位：ｍｇ/Ｌ
調査日 | ４月 |  |  |  | 5月 |  | 6月 |  |  | 7月 |  | 8月 |  |  | 9月 |  |  |  | 10月
調査地点 | 2020-04-07 | 2020-04-17 | 2020-04-21 | 2020-04-27 | 2020-05-11 | 2020-05-25 | 2020-06-08 | 2020-06-22 | 2020-06-29 | 2020-07-06 | 2020-07-20 | 2020-08-03 | 2020-08-17 | 2020-08-25 | 2020-09-01 | 2020-09-08 | 2020-09-14 | 2020-09-30 | 2020-10-06 | 2020-10-12 | 2020-10-19 | 2020-10-27
A | 8.7 | 8.6 |  | 9.4 |  | 7.6 |  | 7.1 | 6.5 |  | 5.1 | 2.6 | 2.4 | 1.2 | 2.8 | 1.2 | 1.5 | 1.6 | 0.5 | 0.6 | <0.5 | 0.6
B | 8.8 | 8.7 |  | 8.5 |  | 7.6 |  |  | 6.7 |  | 4.7 | 2.5 | 2.1 | 1.4 | 1.2 | 中止 | 2.1 | <0.5 |  | <0.5 |  | <0.5
C（今津沖中央） | 8.7 | 8.9 | 8.7 | 8.5 | 8.3 | 7.7 | 6.7 | 6.1 | 6.1 | 5.5 | 4.5 | 4 | 3 | 2.2 | 2.4 | 2 | 1.9 | <0.5 | 0.7 | 0.9 | <0.5 | <0.5
D | 9.3 | 8.6 |  | 9.1 |  | 8.4 |  | 7.6 | 6.4 |  | 5.2 | 3.3 | 3.1 | 2.7 | 2.8 | 3.1 | 1.6 | 2 | 1.2 | 1.2 | 1.2 | 0.9
E | 9 | 8.7 |  | 8.6 |  | 7.8 |  |  | 6.1 |  | 4.4 | 4.7 | 1.4 | 2.4 | 2.6 | 2.2 | 1.4 | <0.5 |  | <0.5 |  | 0.6
F | 9.2 | 8.8 |  | 8.6 |  | 7.8 |  | 6.7 | 5.5 |  | 4.5 | 2.7 | 2.2 | 2.6 | 1.6 | 1.3 | 2.2 | <0.5 | <0.5 | 0.6 | <0.5 | <0.5
L(第一湖盆中央） | 9 | 8.7 | 9 | 8.6 | 8.7 | 8.1 | 7.1 | 6.6 | 6.6 | 5.8 | 4.2 | 3.1 | 1.6 | 1.9 | 1.2 | 0.9 | 0.6 | <0.5 | <0.5 | <0.5 | <0.5 | <0.5
K(水深約80m) | 9.8 | 9.3 |  | 8.4 |  |  |  |  | 5.1 | 6.2 | 3.6 | 4.9 | 3.4 | 3.8 |  | 中止 | 4.5 | 2.1 | 3.8 | 2.5 | 2 | 1.4
H(水深約80m) | 2020-04-27: 8.8; 2020-06-29: 6.6; 2020-08-25: 4; 2020-09-30: 1.8; 2020-10-06: 2.9; 2020-10-12: 1.7; 2020-10-19: 1.6; 2020-10-27: 1.2
I(水深約80m) | 2020-04-27: 9.7; 2020-06-29: 6.9; 2020-08-25: 5.3; 2020-09-30: 4.1; 2020-10-12: 2.5; 2020-10-27: 3.6
J(水深約80m) | 2020-04-27: 9.5; 2020-06-29: 6.8; 2020-08-25: 3; 2020-09-30: 3; 2020-10-12: 4; 2020-10-27: 1.1
| ＊ |  | の部分は、水深別底層DO調査結果です。(水質測定計画には入ってない調査分です） | [12 empty] | 9/8 B,K：強風のため中止
| ＊ | C（今津沖中央）は、測定定点(17B)の分です。
調査日 | 2020-04-07: 11月; 2020-06-08: 12月; 2020-07-06: 1月; 2020-08-25: 2月; 2020-09-14: 3月
調査地点 | 2020-11-05 | 2020-11-09 | 2020-11-16 | 2020-11-17 | 2020-11-24 | 2020-11-30 | 2020-12-07 | 2020-12-21 | 2020-12-22 | 2021-01-04 | 2021-01-12 | 2021-01-18 | 2021-01-26 | 2021-02-01 | 2021-02-08 | 2021-02-26 | 2021-03-11 | 2021-03-16 | 2021-03-23
A | 中止 |  | 0.5 | <0.5 | 2.7 |  |  | <0.5 |  | 9.2 | 10 | 9.2 | 8.4 | 9.9 | 10.5 |  | 9.9 | 10 | 9.7
B | 2020-11-05: 中止; 2020-11-17: <0.5
C（今津沖中央） | <0.5 | 0.9 | 1.6 | <0.5 | <0.5 | <0.5 | <0.5 | 0.5 |  | 2.2 | 9.7 | 9 | 9.5 | 10 | 10.3 | 10.5 | 10.5 | 10 | 9.9
D | 中止 |  | 2.4 |  | 3.8 | 2.7 |  |  | <0.5 | 6.2 |  | 9.5 | 9.4 | 9.8 | 10.1 |  | 10.4 | 10 | 10.5
E | 2020-11-05: 中止; 2020-11-16: <0.5
F | 中止 |  | <0.5 |  | <0.5 |  |  |  | 1.2 |  | 9.5 | 9.4 | 9.5 | 10.4 | 9.9 |  | 10.2 | 9.9 | 9.9
L(第一湖盆中央） | <0.5 | <0.5 | <0.5 |  | 1.8 | <0.5 | <0.5 | <0.5 | <0.5 | 2.9 | 10 | 8.7 | 9.5 | 10 | 10.3 | 9.9 | 10 | 9.9 | 10.2
K(水深約80m) | 1.2 | 3 |  | 0.8 | 1 | 1.8 | 2 | 1.2 |  | 0.5 | 9.6 | 9.7 | 9.5 | 10.5 |  |  |  | 10
H(水深約80m) | 2.2 | 2.8 | 1.5 | 1.6 | 0.6 | 2.1 | <0.5 |  | 0.7 | 0.8 | 2.6 | 8.5 | 9.2 | 10
I(水深約80m) | 2020-11-05: 3.2; 2020-11-09: 1.6; 2020-11-17: 1; 2020-11-24: 4.1; 2020-12-21: <0.5
J(水深約80m) | 2020-11-05: 4.9; 2020-11-09: 2.7; 2020-11-16: 4.4; 2020-11-24: 1; 2020-11-30: 3.7; 2020-12-22: 2
11/5 A,B,D,E,F：強風のため中止

## R2重点＋追加
令和２年度 北湖底層DO臨時重点調査測定結果（11月16日、11月17日）
追加調査測定結果（11月24日、30日、12月7日、21日、22日、1月4日、12日、18日、26日、2月1日）
調査実施機関 | 地点 | 水深 | 2020-11-16 | 2020-11-17 | 2020-11-24 | 2020-11-30 | 2020-12-07 | 2020-12-21 | 2020-12-22 | 2021-01-04 | 2021-01-12 | 2021-01-18 | 2021-01-26 | 2021-02-01
センター 環境監視部門 | A | 約90m | 0.5 | <0.5 | 2.7 |  |  | <0.5 |  | 9.2 | 10 | 9.2 | 8.4 | 9.9
| B |  | 2020-11-17: <0.5
| C |  | 1.6 | <0.5 | <0.5 | <0.5 | <0.5 | 0.5 |  | 2.2 | 9.7 | 9 | 9.5 | 10
| D |  | 2.4 |  | 3.8 | 2.7 |  |  | <0.5 | 6.2 |  | 9.5 | 9.4 | 9.8
| E |  | 2020-11-16: <0.5
| F |  | 2020-11-16: <0.5; 2020-11-24: <0.5; 2020-12-22: 1.2; 2021-01-12: 9.5; 2021-01-18: 9.4; 2021-01-26: 9.5; 2021-02-01: 10.4
| L |  | <0.5 |  | 1.8 | <0.5 | <0.5 | <0.5 | <0.5 | 2.9 | 10 | 8.7 | 9.5 | 10
| K | 約80m |  | 0.8 | 1 | 1.8 | 2 | 1.2 |  | 0.5 | 9.6 | 9.7 | 9.5 | 10.5
| H |  | 1.5 | 1.6 | 0.6 | 2.1 | <0.5 |  | 0.7 | 0.8 | 2.6 | 8.5 | 9.2 | 10
| I |  | 2020-11-17: 1; 2020-11-24: 4.1; 2020-12-21: <0.5
| J |  | 2020-11-16: 4.4; 2020-11-24: 1; 2020-11-30: 3.7; 2020-12-22: 2
| N |  | 2.2 |  | 0.7 | 1.9 | 2.8 |  | 2.1 | 1.7 | 10 | 9.2
| P |  | 2020-11-16: 1.7; 2020-11-30: 3.7; 2020-12-22: 1.8
| Q |  | 2020-11-16: 2; 2020-11-30: 2.5; 2020-12-22: <0.5; 2021-01-04: 7.9
| X |  | 2020-11-17: 1.2; 2020-12-22: 1.7; 2021-01-12: 8; 2021-01-18: 8.9; 2021-01-26: 9.4; 2021-02-01: 10.4
| R | 約70m | 3 |  | 2 | 2.5 | 1.6 | 3.3 |  | <0.5 | 8.6 | 8.9
| S |  | 2020-11-16: 5.6; 2020-12-22: 1.6
| T |  | 2020-11-17: 4.4; 2020-12-21: 1.4
| U |  | 2020-11-17: 1.7; 2020-11-24: 2; 2020-11-30: 3.6; 2020-12-07: 3; 2020-12-21: 1.7; 2021-01-04: 3.1; 2021-01-18: 9.5
| V |  | 2020-11-16: 4.1; 2020-12-22: 0.6
| W |  |  | 2.9 | 3.3 | 3.8 | 2.8 |  | 2.4 | 2 | 8.9 | 9.3
| Y |  | 2020-11-17: 1.9; 2020-11-24: 4.5; 2020-11-30: 3.1; 2020-12-22: 2.6
| M | 約60m | 2020-11-17: 3.9; 2020-12-21: 3.1; 2021-02-01: 10.8
| Z |  | 2020-11-17: 5.3 | 琵琶湖環境科学研究センター研究報告書第10号の図に地点を追加加工

## R3速報
R3 | 地点 |  | 水深 | 項目 |  | 4/6,7 | 2021-04-19 | 5/10,11 | 2021-05-24 | 2021-06-07 | 2021-06-21 | 7/5,6 | 2021-07-19 | 8/2,3 | 2021-08-16 | 2021-09-06 | 2021-09-21 | 10/4,5 | 2021-10-18 | 11/8,10 | 2021-11-24 | 12/6,7 | 2021-12-20 | 1/4,5 | 2022-01-17 | 2/1,2 | 2022-02-14 | 3/7,8 | 2022-03-22
m
南湖 | 6B | 唐崎沖中央 | 0.5 | 水温 | ℃ | 14.6 | 15.2 | 17.7 | 18.2 | 23.13 | 25.15 | 25.79 | 28.51 | 29.84 | 25.76 | 26.95 | 26.1 | 24.5 | 22.6 | 16.8 | 12.5 | 9.9 | 9.3 | 5.7 | 5.7 | 5.8 | 6.1 | 7.4 | 10.2
|  |  |  | 透明度 | m | 2.8 | 2.4 | 2.5 | 1.8 | 3.4 | 2.2 | 2.6 | 2.4 | 1.1 | 1 | 3.7 | 2.6 | 3.2 | 2 | 2.2 | 1.2 | 2.7 | 1.2 | 2.1 | 2 | 2.8 | 3.4 | 2.3 | 2.8
|  |  |  | DO% | % | 103 | 103 | 106 | 118 | 115 | 107 | 108 | 112 | 98 | 124 | 103 | 107 | 104 | 100 | 97 | 96 | 102 | 102 | 95 | 97 | 96 | 96 | 96 | 103
|  |  |  | DO | mg/L | 10.4 | 10.3 | 10.1 | 11.1 | 9.9 | 8.8 | 8.8 | 8.7 | 7.4 | 10.2 | 8.2 | 8.7 | 8.7 | 8.6 | 9.4 | 10.2 | 11.6 | 11.7 | 12 | 12.1 | 12 | 11.9 | 11.5 | 11.5
北湖 | 12B | 南比良沖中央 | 0.5 | 水温 | ℃ | 11.74 | 11.8 | 15.39 | 17.1 | 19.64 | 22.99 | 25.44 | 27.14 | 28.84 | 25.3 | 26.3 | 25.4 | 24.6 | 23.2 | 17.9 | 15.8 | 13.8 | 12.1 | 10.1 | 9.3 | 8.4 | 8 | 7.7 | 9
|  |  |  | 透明度 | m | 7.9 | 9.2 | 6 | 4.3 | 3.4 | 4.2 | 5.7 | 5.2 | 7.7 | 2.9 | 6 | 6.7 | 6.6 | 5.7 | 7.3 | 7.7 | 8.3 | 7.8 | 8.3 | 8.4 | 7.7 | 8 | 8.1 | 5.1
|  |  |  | DO% | % | 101 | 99 | 110 | 116 | 127 | 116 | 112 | 115 | 108 | 98 | 102 | 102 | 104 | 98 | 98 | 94 | 95 | 94 | 82 | 86 | 88 | 91 | 96 | 102
|  |  |  | DO | mg/L | 11 | 10.8 | 11 | 11.2 | 11.7 | 10 | 9.2 | 9.1 | 8.3 | 8 | 8.2 | 8.4 | 8.6 | 8.4 | 9.3 | 9.4 | 9.9 | 10 | 9.3 | 9.9 | 10.3 | 10.8 | 11.4 | 11.8
| 17B | 今津沖中央 | 0.5 | 水温 | ℃ | 10.51 | 11.1 | 15.06 | 16.8 | 20.32 | 22.41 | 24.44 | 27.18 | 29.14 | 25.5 | 26.4 | 24.8 | 25.2 | 22 | 17.7 | 15.8 | 13.8 | 12 | 9.9 | 9.2 | 8.6 | 8 | 7.5 | 8.1
|  |  |  | 透明度 | m | 7.9 | 10.3 | 8 | 3.6 | 6 | 6.6 | 5.8 | 7.5 | 7.6 | 6.1 | 6.7 | 7.1 | 6.3 | 5.8 | 8.5 | 8.8 | 8.4 | 7.4 | 8.4 | 9.8 | 8.9 | 9.6 | 8 | 5.5
|  |  |  | DO% | % | 100 | 99 | 111 | 117 | 124 | 115 | 115 | 113 | 107 | 102 | 105 | 102 | 106 | 98 | 98 | 94 | 96 | 93 | 86 | 85 | 87 | 88 | 92 | 97
|  |  |  | DO | mg/L | 11.2 | 10.9 | 11.2 | 11.4 | 11.2 | 10 | 9.6 | 9 | 8.2 | 8.3 | 8.5 | 8.5 | 8.8 | 8.5 | 9.4 | 9.4 | 9.9 | 10 | 9.7 | 9.8 | 10.1 | 10.5 | 11.1 | 11.4
|  |  | 90 | 水温 | ℃ | 8.31 | 8.4 | 8.43 | 8.4 | 8.47 | 8.55 | 8.5 | 8.55 | 8.57 | 8.56 | 8.6 | 8.6 | 8.6 | 8.6 | 8.7 | 8.7 | 8.7 | 8.8 | 8.8 | 9.1 | 8.3 | 7.7 | 7.4 | 7.4
|  |  |  | DO% | % | 79 | 79 | 79 | 74 | 72 | 62 | 68 | 43 | 43 | 44 | 34 | 35 | 29 | 30 | 19 | 22 | 21 | 30 | 23 | 75 | 85 | 93 | 90 | 88
|  |  |  | DO | mg/L | 9.3 | 9.3 | 9.2 | 8.6 | 8.4 | 7.2 | 7.9 | 5 | 5.1 | 5.2 | 3.9 | 4.1 | 3.4 | 3.6 | 2.2 | 2.6 | 2.4 | 3.4 | 2.7 | 8.6 | 10 | 11.1 | 10.8 | 10.6
[6 empty] | 定期 | 水深別 | 定期 | 水深別 | 定期 | 水深別 | 定期 | 水深別 | 定期 | 水深別 | 定期 | 水深別 | 定期 | 水深別 | 定期 | 水深別 | 定期 | 水深別 | 定期 | 水深別 | 定期 | 水深別 | 定期 | 水深別

## R3
表 令和３年度 第一湖盆（水深約９０ｍ）における溶存酸素濃度調査結果（底から１ｍ）
単位：ｍｇ/Ｌ
調査日 | ４月 |  |  | 5月 |  | 6月 |  | 7月 |  | 8月 |  |  | 9月 |  |  |  | 10月
調査地点 | 2021-04-06 | 2021-04-12 | 2021-04-19 | 2021-05-10 | 2021-05-24 | 2021-06-07 | 2021-06-21 | 2021-07-05 | 2021-07-19 | 2021-08-02 | 2021-08-16 | 2021-08-30 | 2021-09-06 | 2021-09-13 | 2021-09-21 | 2021-09-27 | 2021-10-04 | 2021-10-11 | 2021-10-18 | 2021-10-27
A | 9.2 | 9.6 | 9.3 | 9 | 8.6 | 7.7 | 7.2 | 6.2 | 5.6 | 3.6 | 3.3 | 3.8 | 3.2 | 1.7 | 1.2 | 2.7 | 2.4 | 1.2 | 1.5 | 1.8
B |  | 9.1 | [6 empty] | 4.8 | 4.1 | 3.9 | 2.9 | 2 | 2.7 | 2.6 | 1.8 | 2.3 | <0.5 | 0.8 | 1.3
C（今津沖中央） | 9.3 | 9.3 | 9.3 | 9.2 | 8.6 | 8.4 | 7.2 | 7.9 | 5 | 5.1 | 5.2 | 3.7 | 3.9 | 3.7 | 4.1 | 2 | 3.4 | 2.2 | 3.6 | 2.2
D | 9.4 | 9.5 | 9.2 | 9.1 | 8.8 | 8.1 | 7 | 6.6 | 6 | 6 | 3.6 | 5.6 | 5.1 | 3.8 | 3.7 | 2.4 | 4 | 1.7 | 1.7 | 4.2
E |  | 9.2 | [6 empty] | 4.4 | 4.3 | 5.5 | 4.9 | 1.8 | 1.3 | 2.8 | 1.1 | 2.8 | 2.4 |  | 3.2
F | 9.7 | 9.3 | 9.4 | 9 | 8.9 | 8.5 | 7.6 | 6.2 | 5.4 | 5.6 | 5.7 | 5.8 | 4.6 | 3.1 | 1.9 | 1.5 | 1 | 1.5 | 1.3 | 2.8
L(第一湖盆中央） | 9.3 | 9.6 | 9.5 | 9.2 | 8.7 | 8.2 | 7.5 | 5.8 | 4.5 | 4.8 | 4.2 | 1.7 | 2 | 1.3 | 0.7 | 2.3 | 0.8 | 2 | 1.3 | 2.5
K(水深約80m) | 2021-04-12: 10.3; 2021-08-30: 4.5; 2021-09-13: 5.4; 2021-10-11: 3.8; 2021-10-27: 4.3
H(水深約80m) | 2021-04-12: 9.2; 2021-04-19: 9.9; 2021-09-13: 4; 2021-09-27: 3; 2021-10-11: 3.2; 2021-10-27: 2.6
I(水深約80m) | 2021-09-27: 5.5; 2021-10-11: 2; 2021-10-27: 4.9
J(水深約80m) | 2021-04-12: 10; 2021-09-13: 5.2; 2021-10-11: 4.3; 2021-10-27: 5.2
N(水深約80m) | 2021-08-30: 4.7; 2021-10-27: 4.3
| ＊ |  | の部分は、水深別底層DO調査結果です。(水質測定計画には入ってない調査分です）
| ＊ | C（今津沖中央）は、測定定点(17B)の分です。
調査日 | 2021-04-06: 11月; 2021-06-21: 12月; 2021-08-02: 1月; 2021-09-13: 2月; 2021-09-27: 3月
調査地点 | 2021-11-01 | 2021-11-02 | 2021-11-10 | 2021-11-15 | 2021-11-24 | 2021-11-29 | 2021-12-06 | 2021-12-15 | 2021-12-20 | 2022-01-05 | 2022-01-11 | 2022-01-17 | 2022-01-26 | 2022-02-01 | 2022-02-14 | 2022-03-07 | 2022-03-22
A | 2021-11-02: 1.8; 2021-11-15: 1.8; 2021-11-29: 1; 2021-12-06: 1.3; 2021-12-15: 1.9; 2021-12-20: 3.2; 2022-01-11: 2.6; 2022-01-17: 6.6; 2022-01-26: 10; 2022-02-01: 9.8
B | 2021-11-02: 2.1; 2021-11-15: 1.7; 2021-11-29: 1.5; 2021-12-06: 1.5; 2021-12-15: 2.2; 2021-12-20: 2.7; 2022-01-26: 9.9
C（今津沖中央） | 2.4 |  | 2.2 | 1.7 | 2.6 | 2.5 | 2.4 | 2.8 | 3.4 | 2.7 | 2.6 | 8.6 | 10 | 10 | 11.1 | 10.8 | 10.6
D | 2021-11-15: 3.2; 2021-11-29: 1.3; 2021-12-06: 1.7; 2021-12-15: 2.8; 2021-12-20: 3.1; 2022-01-11: 3.6; 2022-01-17: 5; 2022-01-26: 10.2; 2022-02-01: 9.7
E | 2021-11-02: 5.2; 2021-11-15: 2.3; 2021-11-29: 1.2; 2021-12-06: 1.6; 2021-12-15: 2.2; 2021-12-20: 2; 2022-01-11: 2.8; 2022-01-26: 10.3
F | 2021-11-02: 2.9; 2021-11-15: 2.5; 2021-11-29: 2.6; 2021-12-15: 3; 2021-12-20: 3.3; 2022-01-17: 9.7; 2022-01-26: 10.4; 2022-02-01: 10
L(第一湖盆中央） |  | 4.7 | 1.9 | 1.8 | 2 | 1.3 | 1.5 | 1.7 | 2 | 2.8 | 3 | 9.4 | 10 | 10 | 10.2 | 10.9 | 10.3
K(水深約80m) | 2021-11-02: 3.1; 2021-11-15: 2.4; 2021-11-29: 3.8; 2021-12-15: 3.7; 2022-01-26: 10
H(水深約80m) | 2021-11-02: 2; 2021-11-15: 3.6; 2021-11-29: 3.6; 2021-12-15: 2.5; 2022-01-26: 10.2
I(水深約80m) | 2021-11-15: 3; 2021-11-29: 2.4; 2021-12-15: 3.7; 2022-01-26: 10
J(水深約80m) | 2021-11-02: 4.6; 2021-11-15: 2.5; 2021-11-29: 2.8; 2021-12-15: 4.3
N(水深約80m) | 2021-11-02: 2.2; 2021-11-15: 4.1; 2021-11-29: 3.5; 2021-12-15: 4.2; 2022-01-26: 10

## R4速報
R4 | 地点 |  | 水深 | 項目 |  | 4/11,12 | 2022-04-25 | 5/9,10 | 2022-05-23 | 6/7,8 | 2022-06-20 | 2022-07-04 | 2022-07-19 | 8/1,2 | 8/22,23 | 9/6,7 | 2022-09-26 | 10/3,4 | 10/17,18 | 11/7,8 | 2022-11-21 | 12/5,6 | 2022-12-20 | 1/10,11 | 2023-01-23 | 2/6,7 | 2023-02-22 | 2023-03-07 | 2023-03-20
m
南湖 | 6B | 唐崎沖中央 | 0.5 | 水温 | ℃ | 16.95 | 20.41 | 18.4 | 21.6 | 22.5 | 24.22 | 26.9 | 27.1 | 30.1 | 29.2 | 28.8 | 25 | 25.1 | 20.8 | 16.2 | 15.4 | 11.7 | 7 | 6.3 | 7.3 | 5.5 | 8 | 9.7 | 13.6
|  |  |  | 透明度 | m | 2.6 | 3.3 | 2.5 | 3 | 2 | 2.8 | 2.9 | 3.5 | 3.1 | 3.7 | 2.7 | 3.2 | 3.5 | 3.1 | 1.9 | 2.5 | 3.1 | 1 | 1.8 | 2 | 2.7 | 2.6 | 3.1 | 2.1
|  |  |  | DO% | % | 109 | 104 | 105 | 112 | 101 | 111 | 108 | 103 | 105 | 110 | 105 | 108 | 105 | 99 | 93 | 96 | 96 | 96 | 98 | 95 | 95 | 96 | 102 | 103
|  |  |  | DO | mg/L | 10.5 | 9.4 | 9.8 | 9.8 | 8.8 | 9.28 | 8.6 | 8.2 | 8 | 8.4 | 8.1 | 8.9 | 8.7 | 8.8 | 9.1 | 9.6 | 10.4 | 11.6 | 12.1 | 11.5 | 12 | 11.4 | 11.6 | 10.7
北湖 | 12B | 南比良沖中央 | 0.5 | 水温 | ℃ | 13.46 | 16.22 | 15.1 | 18.6 | 20.4 | 22.68 | 26.1 | 26.95 | 29.6 | 28.7 | 27.1 | 23.9 | 24.1 | 21.5 | 18.6 | 16.6 | 14.8 | 11.3 | 9.4 | 9.1 | 8.5 | 7.8 | 8.8 | 10.8
|  |  |  | 透明度 | m | 5.2 | 5 | 5.3 | 7.5 | 7 | 7.9 | 6.3 | 5.8 | 5.4 | 7.8 | 4.9 | 5.3 | 7 | 5.8 | 8.3 | 8.3 | 7.4 | 7.5 | 6.5 | 7.6 | 6.8 | 8.2 | 6.5 | 7.8
|  |  |  | DO% | % | 125 | 125 | 107 | 118 | 114 | 110 | 108 | 107 | 111 | 104 | 97 | 96 | 103 | 108 | 100 | 96 | 95 | 90 | 92 | 90 | 90 | 89 | 101 | 106
|  |  |  | DO | mg/L | 13 | 12.3 | 10.8 | 11.1 | 10.3 | 9.49 | 8.7 | 8.5 | 8.4 | 8 | 7.8 | 8.1 | 8.7 | 9.6 | 9.4 | 9.3 | 9.7 | 9.9 | 10.5 | 10.4 | 10.5 | 10.6 | 11.7 | 11.8
| 17B | 今津沖中央 | 0.5 | 水温 | ℃ | 12.67 | 15 | 14.1 | 18.1 | 19.2 | 24.14 | 26.6 | 26.5 | 29.3 | 28.76 | 27.2 | 23.6 | 23.8 | 21.2 | 18.2 | 16.8 | 14.7 | 11.8 | 9.6 | 9 | 8.3 | 7.9 | 8.2 | 9.1
|  |  |  | 透明度 | m | 5 | 6.1 | 4.9 | 7.8 | 6 | 7.5 | 8.1 | 7.2 | 9.6 | 4.6 | 5.3 | 6 | 6.6 | 6.7 | 8.3 | 7.4 | 9.6 | 7.5 | 9.4 | 7.9 | 7 | 9.2 | 9.2 | 6.9
|  |  |  | DO% | % | 118 | 118 | 109 | 118 | 113 | 114 | 107 | 104 | 109 | 106 | 100 | 100 | 103 | 103 | 98 | 97 | 94 | 92 | 89 | 87 | 86 | 90 | 93 | 96
|  |  |  | DO | mg/L | 12.5 | 11.9 | 11.2 | 11.1 | 10.4 | 9.55 | 8.6 | 8.4 | 8.3 | 8.2 | 7.9 | 8.5 | 8.7 | 9.2 | 9.3 | 9.4 | 9.5 | 10 | 10.1 | 10 | 10.1 | 10.6 | 10.9 | 11.1
|  |  | 90 | 水温 | ℃ | 7.29 | 7.47 | 7.6 | 7.59 | 7.7 | 7.56 | 7.53 | 7.56 | 7.6 | 7.6 | 7.62 | 7.6 | 7.6 | 7.6 | 7.7 | 7.7 | 7.7 | 7.9 | 7.9 | 8 | 7.6 | 7.8 | 7.7 | 7.7
|  |  |  | DO% | % | 83 | 82 | 81 | 73 | 74 | 70.3 | 61 | 49 | 49 | 30 | 29 | 28 | 21 | 21 | 19 | 15 | 19 | 40 | 32 | 29 | 88 | 89 | 88 | 83
|  |  |  | DO | mg/L | 10 | 9.9 | 9.7 | 8.7 | 8.8 | 8.41 | 7.3 | 5.9 | 5.8 | 3.6 | 3.5 | 3.3 | 2.5 | 2.5 | 2.3 | 1.8 | 2.3 | 4.7 | 3.8 | 3.5 | 10.5 | 10.6 | 10.5 | 9.9
[6 empty] | 定期 | 水深別 | 定期 | 水深別 | 定期 | 水深別 | 定期 | 水深別 | 定期 | 水深別 | 定期 | 水深別 | 定期 | 水深別 | 定期 | 水深別 | 定期 | 水深別 | 定期 | 水深別 | 定期 | 水深別 | 定期 | 水深別

## R4
表 令和４年度 第一湖盆（水深約９０ｍ）における溶存酸素濃度調査結果（底から１ｍ）
単位：ｍｇ/Ｌ
調査日 | ４月 |  |  | 5月 |  | 6月 |  | 7月 |  | 8月 |  |  | 9月 |  |  |  | 10月
調査地点 | 2022-04-11 | 2022-04-18 | 2022-04-25 | 2022-05-09 | 2022-05-23 | 2022-06-07 | 2022-06-20 | 2022-07-04 | 2022-07-19 | 2022-08-01 | 2022-08-08 | 8/22,23 | 2022-09-07 | 2022-09-12 | 2022-09-26 | 2022-09-27 | 2022-10-03 | 2022-10-11 | 2022-10-17 | 10/24,25 | 2022-10-31
A | 2022-04-18: 10.3; 2022-05-23: 8.9; 2022-06-20: 7.5; 2022-08-08: 4.3 | 5.3 |  | 3.4 |  | 2.7 |  | 4.1 |  | 2
B | 2022-04-18: 10.2; 2022-08-08: 5.5 |  |  | 2.5 |  | 2.6 |  | 3.2
C（今津沖中央） | 10 | 10.3 | 9.9 | 9.7 | 8.7 | 8.8 | 8.4 | 7.3 | 5.9 | 5.8 | 5.1 | 3.6 | 3.5 | 3.7 | 3.3 |  | 2.5 | 2.8 | 2.5 | 2.9 | 2.6
D | 2022-04-18: 10; 2022-05-23: 9; 2022-06-20: 7.1; 2022-08-08: 4.1 | 7.6 |  | 6.9 |  | 4.3 |  | 2.8 |  | 2.4
E | 2022-04-18: 10.3; 2022-08-08: 5 |  |  | 3.3 |  | 4 |  | 2.8
F | 2022-04-18: 10; 2022-05-23: 9.4; 2022-06-20: 7.9; 2022-08-08: 4.9 | 4.5 |  | 3.4 |  | 3.7 |  | 2.6 |  | 2.7
L(第一湖盆中央） | 10 | 10 | 10 | 9.7 | 8.7 | 8.7 | 7.8 | 6.4 | 6 | 4.8 | 4.1 | 4.6 | 3.4 | 3.2 | 3.6 |  | 3.4 | 4.1 | 2.9 | 2.2
K(水深約80m) | [13 empty] | 4 |  | 4.3 |  | 4.9
H(水深約80m)
I(水深約80m)
J(水深約80m)
N(水深約80m)
| ＊ |  | の部分は、水深別底層DO調査結果です。(水質測定計画には入ってない調査分です）
| ＊ | C（今津沖中央）は、測定定点(17B)の分です。
調査日 | 2022-04-11: 11月; 2022-06-07: 12月; 2022-07-19: 1月 | 2月 |  |  | 3月
調査地点 | 2021-11-01 | 2022-11-07 | 2022-11-15 | 2022-11-21 | 2022-11-28 | 2022-12-05 | 12/12,13 | 2022-12-20 | 1900-01-10 | 2023-01-17 | 2023-01-23 | 2023-02-06 | 2023-02-13 | 2023-02-22 | 2023-03-07 | 2023-03-20
A | 2 | 0.6 | 0.5 |  | 0.7 |  | 3 | 2.4 |  | 3.3 |  | 8.8 | 9
B | 2022-04-11: 2; 2022-04-25: 1.6; 2022-05-23: 1.3; 2022-06-20: 1.8; 2022-08-01: 3.7
C（今津沖中央） | 2.5 | 2.3 | 4 | 1.8 | 2.6 | 2.3 | 1.9 | 4.7 | 3.8 | 3.8 | 3.5 | 10.5 | 10.2 | 10.6 | 10.5 | 9.9
D | 3.3 | 1.1 | 1.8 |  | 1.4 |  | 1.4 | 3.7 |  | 4 |  | 9.4 | 9
E | 2022-04-11: 1.2; 2022-04-18: 0.7; 2022-04-25: 1.6; 2022-05-23: 1.8; 2022-06-20: 2.2; 2022-08-01: 3.8
F | 2.3 | 1.8 | 1.8 |  | 1.8 |  | 2 | 2.2 |  | 3.8 |  | 7.1 | 10.2
L(第一湖盆中央） | 2 | 1.6 | 1.6 | 1.4 | 1.4 | 3.6 | 2.2 | 1.9 | 4.3 | 3.8 | 3.6 | 10.1 | 10.3 | 10.5 | 10.4 | 9.5
K(水深約80m) | 2022-04-25: 4.6; 2022-05-23: 4.8; 2022-06-20: 3.6; 2022-08-01: 3.8
H(水深約80m) | 2022-04-25: 3.8; 2022-05-23: 3.6
I(水深約80m) | 2022-04-25: 5.2; 2022-05-23: 3.2; 2022-06-20: 4.3
J(水深約80m) | 2022-04-25: 6.3; 2022-05-23: 4.9; 2022-06-20: 3.7
N(水深約80m)

## R5速報
R5 | 地点 |  | 水深 | 項目 |  | 4/10,11 | 2023-04-25 | 5/8,9 | 2023-05-22 | 6/5,6 | 2023-06-19 | 7/3,4 | 2023-07-18 | 8/1,2 | 2023-08-21 | 9/5,6 | 2023-09-19 | 10/2,4 | 2023-10-16 | 11/6,8 | 2023-11-21 | 12/4,5 | 2023-12-18 | 1/9,10 | 2024-01-22 | 2/5,6 | 2024-02-19 | 3/11,12 | 2024-03-19
m
南湖 | 6B | 唐崎沖中央 | 0.5 | 水温 | ℃ | 15.5 | 15.4 | 17.6 | 22.2 | 20.5 | 25.3 | 26.7 | 28.62 | 31.1 | 31.3 | 30 | 29.8 | 25.7 | 21.1 | 19.3 | 13.9 | 9.8 | 10.2 | 7 | 8.7 | 7 | 9.3 | 8.4 | 10.1
|  |  |  | 透明度 | m | 1.8 | 2 | 2.8 | 3.6 | 1.6 | >3.6 | 3.1 | 3 | >3.9 | 3.7 | >3.9 | >3.9 | >4.0 | 2.5 | >3.5 | 1.3 | 2 | 1.4 | 1.8 | 2.6 | 2 | >3.7 | 2.6 | 2.5
|  |  |  | DO% | % | 100 | 99 | 98 | 118 | 108 | 116 | 115 | 114.4 | 119 | 126 | 118 | 120 | 98 | 107 | 101 | 96 | 100 | 97 | 95 | 96 | 92 | 98 | 100 | 100
|  |  |  | DO | mg/L | 9.9 | 9.9 | 9.3 | 10.2 | 9.7 | 9.5 | 9.2 | 8.9 | 8.8 | 9.4 | 8.9 | 9.1 | 8 | 9.5 | 9.3 | 9.9 | 11.4 | 10.8 | 11.5 | 11.2 | 11.2 | 11.2 | 11.7 | 11.3
北湖 | 12B | 南比良沖中央 | 0.5 | 水温 | ℃ | 12.6 | 13.3 | 15.4 | 18.8 | 20.2 | 23.3 | 24.8 | 28.54 | 30.7 | 29.2 | 29.2 | 29 | 25.9 | 21.5 | 19.9 | 16.1 | 13.3 | 12.7 | 10.4 | 9.8 | 8.8 | 9 | 8.4 | 8.7
|  |  |  | 透明度 | m | 10.6 | 8.4 | 9.3 | 8 | 3.5 | 7 | 5.4 | 3 | 9 | 9.7 | 9 | 11 | 8.1 | 7.6 | 7.5 | 8.8 | 7.7 | 7.2 | 9 | 10.3 | 8.7 | 11.3 | 11.3 | 9.1
|  |  |  | DO% | % | 101 | 102 | 106 | 115 | 110 | 118 | 114 | 107.3 | 105 | 103 | 103 | 103 | 97 | 99 | 99 | 96 | 94 | 94 | 90 | 90 | 91 | 93 | 99 | 98
|  |  |  | DO | mg/L | 10.8 | 10.6 | 10.6 | 10.8 | 10 | 10.1 | 9.4 | 8.32 | 7.9 | 7.8 | 7.9 | 7.9 | 7.9 | 8.7 | 9 | 9.4 | 9.9 | 10 | 10 | 10.2 | 10.5 | 10.8 | 11.6 | 11.4
| 17B | 今津沖中央 | 0.5 | 水温 | ℃ | 11 | 11.6 | 13.1 | 18.7 | 19.1 | 22.1 | 25.5 | 28.68 | 29.9 | 28.8 | 28.7 | 28.6 | 24.7 | 21.6 | 19 | 16.1 | 13.8 | 12.5 | 10.4 | 9.7 | 8.8 | 9 | 9.3 | 8.5
|  |  |  | 透明度 | m | 8.7 | 10.6 | 8.3 | 7.2 | 7.3 | 6.5 | 7.8 | 8.2 | 10.7 | 8.6 | 8.2 | 9.9 | 7.9 | 7.9 | 7.6 | 6.8 | 7.9 | 8 | 9 | 11.1 | 9.9 | 9.5 | 9.4 | 9.3
|  |  |  | DO% | % | 99 | 100 | 102 | 113 | 113 | 126 | 115 | 109.3 | 105 | 105 | 102 | 104 | 100 | 100 | 97 | 96 | 93 | 92 | 90 | 88 | 85 | 90 | 95 | 95
|  |  |  | DO | mg/L | 11 | 10.9 | 10.7 | 10.6 | 10.5 | 10.9 | 9.4 | 8.4 | 7.9 | 8.1 | 7.9 | 8 | 8.3 | 8.8 | 9 | 9.4 | 9.6 | 9.8 | 10 | 10 | 9.8 | 10.4 | 11 | 11.1
|  |  | 90 | 水温 | ℃ | 7.7 | 7.8 | 7.8 | 7.9 | 8 | 8 | 8 | 8.13 | 8 | 8.13 | 8 | 8.2 | 8 | 8.1 | 8 | 8 | 8 | 8.1 | 8.1 | 8.1 | 8.6 | 8.4 | 8.2 | 8.2
|  |  |  | DO% | % | 77 | 80 | 76 | 72 | 70 | 61 | 57 | 51.6 | 40 | 36 | 32 | 20 | 19 | 24 | 18 | 19 | 18 | 22 | 17 | 20 | 82 | 87 | 93 | 89
|  |  |  | DO | mg/L | 9.2 | 9.5 | 9 | 8.5 | 8.3 | 7.2 | 6.8 | 6.09 | 4.8 | 4.3 | 3.8 | 2.4 | 2.2 | 2.8 | 2.2 | 2.2 | 2.2 | 2.6 | 2 | 2.4 | 9.6 | 10.2 | 11 | 10.5
[6 empty] | 定期 | 水深別 | 定期 | 水深別 | 定期 | 水深別 | 定期 | 水深別 | 定期 | 水深別 | 定期 | 水深別 | 定期 | 水深別 | 定期 | 水深別 | 定期 | 水深別 | 定期 | 水深別 | 定期 | 水深別 | 定期 | 水深別

## R5
表 令和５年度 第一湖盆（水深約９０ｍ）における溶存酸素濃度調査結果（底から１ｍ）
単位：ｍｇ/Ｌ
調査日 | ４月 |  |  | 5月 |  |  | 6月 |  | 7月 |  | 8月 |  |  | 9月 |  |  |  | 10月
調査地点 | 2023-04-10 | 2023-04-17 | 2023-04-25 | 2023-05-09 | 2023-05-22 | 2023-05-29 | 2023-06-05 | 2023-06-19 | 2023-07-03 | 2023-07-18 | 2023-08-01 | 2023-08-21 | 2023-08-29 | 2023-09-04 | 2023-09-11 | 2023-09-19 | 2023-09-25 | 2023-10-04 | 2023-10-11 | 2023-10-16 | 2023-10-24 | 2023-10-30
A | 2023-04-17: 9.4; 2023-05-29: 8.7; 2023-06-19: 6.8; 2023-07-18: 5.4; 2023-08-21: 5.4; 2023-08-29: 2.8; 2023-09-11: 2.4; 2023-09-25: <0.5; 2023-10-11: 3.1; 2023-10-24: 0.7; 2023-10-30: 0.6
B | 2023-08-29: 3.6; 2023-09-11: 2.7; 2023-09-25: 1.6; 2023-10-11: 0.5; 2023-10-30: <0.5
C（今津沖中央） | 9.2 | 9.2 | 9.5 | 9 | 8.5 | 8.5 | 8.3 | 7.2 | 6.8 | 6.1 | 4.8 | 4.3 | 4.6 | 3.8 | 3.5 | 2.4 | 2 | 2.2 | 2.8 | 2.8 | 2.6 | 0.9
D | 2023-04-17: 9.2; 2023-05-29: 8.4; 2023-06-19: 7.4; 2023-07-18: 5; 2023-08-21: 5.4; 2023-08-29: 3.5; 2023-09-11: 4.2; 2023-09-25: 2.4; 2023-10-11: 4; 2023-10-24: 2.8; 2023-10-30: 2.1
E | 2023-08-29: 4.5; 2023-09-11: 4.4; 2023-09-25: 3.2; 2023-10-11: 3.3; 2023-10-24: 1.5; 2023-10-30: 2
F | 2023-04-17: 9.2; 2023-05-29: 8.6; 2023-06-19: 7.5; 2023-07-18: 5.8; 2023-08-21: 3.5; 2023-08-29: 4.4; 2023-09-11: 2.9; 2023-09-19: 2.4; 2023-09-25: 2.2; 2023-10-11: 3.5; 2023-10-16: 2.6; 2023-10-24: 2.4; 2023-10-30: 1.5
L(第一湖盆中央） | 9.3 | 9.3 | 9.5 | 9.4 | 8.9 | 8.7 | 8.3 | 7.4 | 6.9 | 6.6 | 4.7 | 3.8 | 3.2 | 2.4 | 3 | 0.8 | 2.7 | 0.8 | 1.8 | 0.6 | 2.3 | <0.5
K(水深約80m) | 2023-09-25: 4; 2023-10-30: 2.8
H(水深約80m) | 2023-10-30: 3.5
I(水深約80m) | 2023-09-25: 1.7
J(水深約80m) | 2023-09-25: 3.2
N(水深約80m)
| ＊ |  | の部分は、水深別底層DO調査結果です。(水質測定計画には入ってない調査分です）
| ＊ | C（今津沖中央）は、測定定点(17B)の分です。
調査日 | 2023-04-10: 11月; 2023-05-29: 12月; 2023-07-18: 1月; 2023-09-04: 2月; 2023-10-04: 3月
調査地点 | 2023-11-08 | 2023-11-14 | 2023-11-15 | 2023-11-21 | 2023-11-27 | 2023-12-04 | 2023-12-11 | 2023-12-18 | 2023-12-25 | 2024-01-09 | 2024-01-17 | 2024-01-22 | 2024-01-30 | 2024-02-05 | 2024-02-13 | 2024-02-19 | 2024-02-29 | 2024-03-05 | 2024-03-11 | 2024-03-19
A | 2023-11-15: 1.8; 2023-11-27: 0.5; 2023-12-11: 0.6; 2023-12-25: 1.9; 2024-01-22: 1.4; 2024-01-30: 2.4; 2024-02-13: 2; 2024-02-19: 9.4; 2024-02-29: 5.9; 2024-03-05: 7.7; 2024-03-11: 10.7
B | 2023-11-15: 1.6; 2023-11-27: 1.8; 2023-12-25: 3; 2024-01-30: 2.3; 2024-02-13: 2.1
C（今津沖中央） | 2.2 | 2.3 | 1.9 | 2.2 | 2.1 | 2.2 | 2 | 2.6 | 2 | 2 | 3 | 2.4 | 2.1 | 9.6 | 10 | 10.2 | 10.2 | 10.6 | 11 | 10.5
D | 2023-11-15: 3.1; 2023-11-27: 1.8; 2023-12-11: 2.8; 2023-12-25: 2.8; 2024-01-22: 2.3; 2024-01-30: 2.4; 2024-02-13: 7.6; 2024-02-19: 9.3; 2024-02-29: 7.2; 2024-03-05: 10.2; 2024-03-11: 10.6
E | 2023-11-15: 0.6; 2023-11-27: 2.4; 2023-12-25: 2.2; 2024-01-30: 2.9; 2024-02-13: 2.9
F | 1 |  | 0.8 | 1.4 | 2.1 | 2.1 | 1.8 | 2.3 | 1.8 | 1.9 | 3.3 | 2.4 | 2.7 | 2.3 | 9.8 | 10 | 9.9 | 10.7 | 11 | 10.8
L(第一湖盆中央） | <0.5 |  | 0.5 | 2.7 | 0.7 | 0.7 | 0.6 | 1.7 | 2.2 | 1.5 | 2.3 | 2.5 | 2 | 2 | 2 | 3.2 | 7.2 | 9.3 | 10.6 | 10.5
K(水深約80m) | 2023-11-15: 3.3; 2023-11-27: 2.2
H(水深約80m) | 2023-11-15: 2.3; 2023-11-27: 2.9; 2023-12-25: 3.3
I(水深約80m)
J(水深約80m)
N(水深約80m)

## R6速報
R6 | 地点 |  | 水深 | 項目 |  | 4/8,10 | 2024-04-22 | 5/7,8 | 2024-05-20 | 6/3,4 | 2024-06-17 | 7/1,2 | 2024-07-16 | 8/5,6 | 2024-08-20 | 9/2,3 | 2024-09-17 | 10/1,2 | 2024-10-15 | 11/5,6 | 2024-11-20 | 12/2,3 | 2024-12-16 | 2025-01-06 | 2025-01-20 | 2/3,4 | 2025-02-20 | 3/10,11 | 2025-03-18
m
南湖 | 6B | 唐崎沖中央 | 0.5 | 水温 | ℃ | 13.6 | 16 | 18.9 | 20.82 | 19.8 | 25.8 | 24 | 27 | 31.9 | 30.4 | 29.3 | 31.6 | 26 | 23.5 | 18.9 | 16.4 | 11.4 | 8 | 6.03 | 6.7 | 6.5 | 5.9 | 8.7 | 10.1
|  |  |  | 透明度 | m | 4 | 4.1 | 3 | 2.8 | 1.9 | 2,5 | 2.2 | >4.3 | 2.6 | 1.6 | 2.3 | 2.7 | 2.7 | 2.7 | 2.3 | 1.5 | 1.7 | 1.4 | 1.9 | 2.5 | 1 | 1.8 | 1.9 | 1.9
|  |  |  | DO% | % | 103 | 113 | 112 | 107 | 113 | 109 | 99 | 112 | 106 | 108 | 100 | 114 | 107 | 109 | 90 | 98 | 100 | 98 | 98 | 107 | 94 | 98 | 100 | 100
|  |  |  | DO | mg/L | 10.7 | 11 | 10.5 | 9.5 | 10.2 | 8.9 | 8.2 | 8.9 | 7.6 | 8.1 | 7.5 | 8.3 | 8.6 | 9.3 | 8.3 | 9.6 | 10.9 | 11.6 | 12.1 | 13 | 11.5 | 12.3 | 11.6 | 11.2
北湖 | 12B | 南比良沖中央 | 0.5 | 水温 | ℃ | 13.1 | 13.6 | 15.6 | 16.96 | 19.2 | 23.7 | 23.3 | 26.3 | 30.9 | 29.3 | 28.5 | 30.3 | 26.9 | 23.9 | 20.2 | 17 | 14.5 | 12.2 | 9.95 | 9 | 8.7 | 8 | 7.6 | 7.9
|  |  |  | 透明度 | m | 7.5 | 6.2 | 6.7 | 5.5 | 5.2 | 6.9 | 5.6 | 7.6 | 8.5 | 6.8 | 7.1 | 5.8 | 6.1 | 6.7 | 5.7 | 5.6 | 6.4 | 6.8 | 6.8 | 6.6 | 6.9 | 7.5 | 7.6 | 6
|  |  |  | DO% | % | 104 | 112 | 114 | 121 | 116 | 113 | 103 | 105 | 104 | 99 | 99 | 106 | 98 | 96 | 97 | 96 | 96 | 94 | 93 | 83 | 87 | 90 | 93 | 97
|  |  |  | DO | mg/L | 10.9 | 11.5 | 11.2 | 11.6 | 10.6 | 9.4 | 8.6 | 8.4 | 7.6 | 7.5 | 7.6 | 8 | 7.7 | 8.1 | 8.8 | 9.3 | 9.7 | 10 | 10.4 | 9.5 | 10.1 | 10.7 | 11.2 | 11.4
| 17B | 今津沖中央 | 0.5 | 水温 | ℃ | 10.8 | 12.8 | 15.7 | 17.72 | 17.8 | 23.8 | 23.81 | 26.7 | 31.1 | 29.1 | 27.6 | 30 | 27.1 | 23.8 | 19.6 | 16.9 | 14.6 | 12.32 | 9.92 | 9.1 | 9.1 | 7.5 | 7.6 | 7.9
|  |  |  | 透明度 | m | 4 | 7 | 6.8 | 6.4 | 4.6 | 6.9 | 6 | 6.6 | 10.1 | 7.3 | 6.3 | 8.7 | 8.8 | 5.6 | 5.9 | 6 | 5.2 | 6.2 | 6.3 | 8.1 | 7.4 | 6.8 | 9.6 | 9.3
|  |  |  | DO% | % | 113 | 113 | 111 | 120 | 118 | 112 | 105 | 109 | 105 | 99 | 99 | 106 | 101 | 96 | 96 | 97 | 99 | 94 | 92 | 90 | 86 | 90 | 91 | 94
|  |  |  | DO | mg/L | 12.5 | 11.8 | 10.9 | 11.3 | 11.2 | 9.5 | 8.7 | 8.7 | 7.7 | 7.6 | 7.8 | 8 | 7.9 | 8.1 | 8.8 | 9.4 | 10 | 10 | 10.3 | 10.2 | 9.9 | 10.8 | 11 | 11.1
|  |  | 90 | 水温 | ℃ | 8.1 | 8.2 | 8.2 | 8.24 | 8.5 | 8.6 | 8.3 | 8.5 | 8.3 | 8.5 | 8.5 | 8.3 | 8.2 | 8.1 | 8.6 | 8.4 | 8.3 | 8.32 | 8.38 | 8.4 | 8.2 | 7.5 | 7.3 | 7.2
|  |  |  | DO% | % | 87 | 84 | 83 | 79 | 74 | 64 | 60 | 53 | 33 | 31 | 22 | 15 | 20 | 13 | 18 | 23 | 17 | 16 | 18 | 40 | 88 | 89 | 86 | 86
|  |  |  | DO | mg/L | 10.3 | 9.8 | 9.6 | 9.2 | 8.6 | 7.4 | 7 | 6.2 | 3.8 | 3.6 | 2.6 | 1.8 | 2.3 | 1.5 | 2.1 | 2.7 | 2 | 1.9 | 2 | 4.7 | 10.3 | 10.7 | 10.5 | 10.4
[6 empty] | 定期 | 水深別 | 定期 | 水深別 | 定期 | 水深別 | 定期 | 水深別 | 定期 | 水深別 | 定期 | 水深別 | 定期 | 水深別 | 定期 | 水深別 | 定期 | 水深別 | 定期 | 水深別 | 定期 | 水深別 | 定期 | 水深別

## R6
表 令和６年度 第一湖盆（水深約９０ｍ）における溶存酸素濃度調査結果（底から１ｍ）
単位：ｍｇ/Ｌ
調査日 | ４月 |  |  | 5月 |  |  | 6月 |  | 7月 |  | 8月 |  |  | 9月 |  |  |  | 10月
調査地点 | 2024-04-08 | 2024-04-15 | 2024-04-22 | 2024-05-07 | 2024-05-14 | 2024-05-20 | 2024-06-03 | 2024-06-17 | 2024-07-01 | 2024-07-16 | 2024-08-01 | 2024-08-05 | 2024-08-20 | 2024-09-03 | 2024-09-09 | 2024-09-17 | 2024-09-24 | 2024-10-01 | 2024-10-07 | 2024-10-15 | 2024-10-21 | 2024-10-23 | 2024-10-28
A | 2024-04-15: 10.4; 2024-05-20: 9.1; 2024-06-17: 7.6; 2024-07-16: 3.7; 2024-08-01: 3.5; 2024-08-20: 1.9; 2024-09-03: 1.2; 2024-09-09: 1.7; 2024-09-17: 1; 2024-09-24: 1.7; 2024-10-07: 1.6; 2024-10-15: 欠測 (強風）; 2024-10-23: <0.5
B | 2024-04-15: 10.3; 2024-09-09: 1.2; 2024-10-23: 0.8
C（今津沖中央） | 10.3 | 10.4 | 9.8 | 9.6 | 9.5 | 9.2 | 8.6 | 7.4 | 7 | 6.2 | 4.1 | 3.8 | 3.6 | 2.6 | 1.6 | 1.8 | 1.8 | 2.3 | 2 | 1.5 | 2.4 | 1 | 1
D | 2024-04-15: 10.3; 2024-05-20: 9.1; 2024-06-17: 7.5; 2024-07-16: 7.5; 2024-08-01: 4.9; 2024-08-20: 3.4; 2024-09-03: 4.2; 2024-09-09: 4.4; 2024-09-17: 3.6; 2024-09-24: 3.5; 2024-10-07: 0.6; 2024-10-15: <0.5; 2024-10-23: 2.5
E | 2024-04-15: 10.3; 2024-09-09: 0.8
F | 10.2 | 10.2 | 10.2 | 9.5 |  | 9.4 | 8.6 | 8.3 | 7.1 | 5.5 | 4.3 | 4.8 | 3.5 | 2.8 | <0.5 | <0.5 | 1.7 | 2.2 | 1.4 | 1 |  | 0.8 | 0.9
L(第一湖盆中央） | 10.4 | 10.3 | 10.2 | 9.2 |  | 9.2 | 8.8 | 7.1 | 6.8 | 4.9 | 4.8 | 4.6 | 3.1 | 1.8 | <0.5 | <0.5 | 0.9 | 1.5 | <0.5 | <0.5 |  | 0.7
K(水深約80m) | 2024-04-15: 10.7; 2024-09-09: 3.2; 2024-09-24: 5.1; 2024-10-28: 3.2
H(水深約80m) | 2024-09-09: 2.3; 2024-09-24: 3.1; 2024-10-07: 1.4; 2024-10-23: 2.8; 2024-10-28: 3.5
I(水深約80m) | 2024-10-28: 2.9
J(水深約80m) | 2024-10-28: 2.4
N(水深約80m) | 2024-10-07: 2
Q(水深約80m) | 2024-09-09: 2.1; 2024-09-24: 6; 2024-10-07: 3.9; 2024-10-23: 3.2; 2024-10-28: 3.7
| ＊ |  | の部分は、水深別底層DO調査結果です。(水質測定計画には入ってない調査分です）
| ＊ | C（今津沖中央）は、測定定点(17B)の分です。
調査日 | 2024-04-08: 11月; 2024-05-20: 12月; 2024-08-01: 1月; 2024-09-17: 2月; 2024-10-07: 3月
調査地点 | 2024-11-05 | 2024-11-11 | 2024-11-12 | 2024-11-20 | 2024-11-27 | 2024-12-02 | 2024-12-09 | 2024-12-10 | 2024-12-16 | 2024-12-23 | 2025-01-06 | 2025-01-14 | 2025-01-20 | 2025-01-27 | 2025-01-28 | 2025-02-03 | 2025-02-10 | 2025-02-20 | 2025-03-10 | 2025-03-18
A | 2024-11-20: 3.4; 2024-12-10: 0.6; 2024-12-16: 2.2; 2024-12-23: 2.6; 2025-01-14: 4; 2025-01-20: 3.9; 2025-01-28: 5; 2025-02-10: 10.7
B
C（今津沖中央） | 2.1 | 1.7 |  | 2.7 |  | 2 | 1.8 |  | 1.9 | 2.2 | 2 | 2.5 | 4.7 |  | 9.3 | 10.3 | 11.2 | 10.7 | 10.5 | 10.4
D | 2024-11-20: 3.7; 2024-12-16: 4; 2024-12-23: 3.4; 2025-01-14: 4.6; 2025-01-20: 3.7; 2025-01-27: 9.6; 2025-01-28: 4.1; 2025-02-10: 10.7
E | 2025-01-28: 4.5
F | 2 |  |  | 0.9 | 2.5 | 2.4 |  | 2.4 | 1.4 | 2.1 | 3.3 | 3.8 | 3.9 |  | 9.9 | 10.1 | 10.1 |  | 10.3 | 9.9
L(第一湖盆中央） | 0.6 |  |  | 1.7 |  | 1.9 |  |  | 1.5 | 1.5 | 3.4 | 3 | 3.5 |  | 8.9 | 10.4 | 10.6 |  | 9.9 | 9.6
K(水深約80m) | 2024-11-12: 2; 2024-11-27: 2.8; 2024-12-10: 4
H(水深約80m) | 2024-11-12: 3.7; 2024-11-27: 3; 2024-12-10: 4.2; 2024-12-23: 2.6
I(水深約80m) | 2024-11-12: 3.3
J(水深約80m) | 2024-11-12: 4.6; 2024-11-27: 1.8; 2024-12-10: 2.4; 2024-12-23: 3.6
N(水深約80m) | 2024-11-27: 3.8
Q(水深約80m) | 2024-11-12: 1.7; 2024-11-27: 3; 2024-12-10: 2; 2024-12-23: 4.4
S(水深約70m) | 2024-11-27: 2.9
V(水深約70m) | 2024-11-12: 4; 2024-12-10: 2.7

## R7速報
R7 | 地点 |  | 水深 | 項目 |  | 4/7,8 | 2025-04-21 | 5/12.13 | 2025-05-26 | 2025-05-30 | 6/9,10
m
南湖 | 6B | 唐崎沖中央 | 0.5 | 水温 | ℃ | 13.87 | 17.36 | 18.32 | 19.9 | 20.7 | 21.27
|  |  |  | 透明度 | m | 2.3 | 3.8 | 2.5 | 2.3 | 2.5 | 2.3
|  |  |  | DO% | % | 106 | 113 | 105 |  | 111 | 109
|  |  |  | DO | mg/L | 10.9 | 10.8 | 9.8 |  | 9.9 | 9.6
北湖 | 12B | 南比良沖中央 | 0.5 | 水温 | ℃ | 10.32 | 12.56 | 14.6 | 18 |  | 20.5
|  |  |  | 透明度 | m | 5.7 | 11.3 | 6.7 | 7 |  | 6
|  |  |  | DO% | % | 103 | 105 | 107 | 107 |  | 128
|  |  |  | DO | mg/L | 11.5 | 11.1 | 10.8 | 10.1 |  | 11.4
| 17B | 今津沖中央 | 0.5 | 水温 | ℃ | 8.83 | 12.08 | 15.23 | 17 | 18.8 | 20.61
|  |  |  | 透明度 | m | 6 | 6.8 | 7.1 | 7 | 8.3 | 5.4
|  |  |  | DO% | % | 99 | 105 | 108 |  | 114 | 130
|  |  |  | DO | mg/L | 11.5 | 11.2 | 10.7 |  | 10.5 | 11.6
|  |  | 90 | 水温 | ℃ | 7.17 | 7.2 | 7.2 | 7.5 | 7.2 | 7.73
|  |  |  | DO% | % | 82 | 80 | 74 |  | 71 | 71
|  |  |  | DO | mg/L | 9.8 | 9.6 | 8.8 |  | 8.4 | 8.4
[6 empty] | 定期 | 水深別 | 定期 | 水深別 | 水深別（再） | 定期 | 定期 | 水深別 | 定期 | 水深別 | 定期 | 水深別 | 定期 | 水深別 | 定期 | 水深別 | 定期 | 水深別 | 定期 | 水深別 | 定期 | 水深別 | 定期 | 水深別

## R7
表 令和７年度 第一湖盆（水深約９０ｍ）における溶存酸素濃度調査結果（底から１ｍ）
単位：ｍｇ/Ｌ
調査日 | ４月 |  |  | 5月 |  |  |  | 6月 | 7月 | 8月 | 9月 |  | 10月
調査地点 | 2025-04-07 | 2025-04-14 | 2025-04-21 | 2025-05-12 | 2025-05-19 | 2025-05-26 | 2025-05-30 | 2025-06-09
A | 2025-04-14: 9.5
B | 2025-04-14: 9.6
C（今津沖中央） | 9.8 | 9.6 | 9.6 | 8.8 | 8.6 |  | 8.4 | 8.4
D | 2025-04-14: 9.6; 2025-05-26: 8.7
E | 2025-04-14: 9.5
F | 10.1 | 9.6 | 9.7 | 9 |  | 8.7 |  | 8.1
L(第一湖盆中央） | 9.3 | 9.6 | 9.6 | 9.2 |  |  | 8.2 | 8.1
K(水深約80m)
H(水深約80m)
I(水深約80m)
J(水深約80m)
N(水深約80m)
Q(水深約80m)
| ＊ |  | の部分は、水深別底層DO調査結果です。(水質測定計画には入ってない調査分です）
| ＊ | C（今津沖中央）は、測定定点(17B)の分です。
調査日 | 2025-04-07: 11月; 2025-05-30: 12月 |  | 1月 |  | 2月 |  | 3月
調査地点
A | bar: 2025-05-12
B
C（今津沖中央） | bar: 2025-04-14; 2025-06-09
D | bar: 2025-05-12
E
F | bar: 2025-04-07; 2025-05-12 to 2025-05-30
L(第一湖盆中央） | bar: 2025-04-07; 2025-05-12; 2025-05-26 to 2025-05-30
K(水深約80m) | bar: 2025-04-21; 2025-05-19
H(水深約80m) | bar: 2025-04-21; 2025-05-19
I(水深約80m) | bar: 2025-04-21
J(水深約80m) | bar: 2025-04-21; 2025-05-19
N(水深約80m) | bar: 2025-05-19
Q(水深約80m) | bar: 2025-04-21; 2025-05-19
S(水深約70m) | bar: 2025-05-19
V(水深約70m) | bar: 2025-04-21